## 废气监测数据审核表
行政区 | 企业名称 | 行业名称 | 监测点名称 | 执行标准名称 | 执行标准条件名称 | 监测日期 | 工况负荷 （%） | 流量（m/h) | 烟气温度(℃) | 含氧量(%) | 监测项目名称 | 实测浓度(mg/m) | 折算浓度(mg/m) | 标准限值(mg/m) | 排放单位 | 是否达标 | 超标倍数 | 备注
龙山区 | 大唐辽源发电厂 | 电力生产 | 3号炉脱硫出口 | 火电厂大气污染物排放标准 | /第三时段/2004年1月1日/燃煤锅炉/一般火电厂/一般火电厂/Vdaf>20% | 2013-12-6 9:00:00 | 72.0 | 982145.000000 | 57.0 | 6.52 | 烟尘 | 25.6 | 26.6 | 50 | mg/m3 | 是
[11 empty] | 二氧化硫 | 98 | 101.8 | 400 | mg/m3 | 是
[11 empty] | 氮氧化物 | 390 | 404.4 | 450 | mg/m3 | 是
[6 empty] | 2013-12-6 13:00:00 |  | 965834.000000 |  | 6.87 | 烟尘 | 20.6 | 21.9 | 50 | mg/m3 | 是
[11 empty] | 二氧化硫 | 103 | 109.6 | 400 | mg/m3 | 是
[11 empty] | 氮氧化物 | 394 | 418.8 | 450 | mg/m3 | 是
[6 empty] | 2013-12-6 15:00:00 |  | 901751.000000 |  | 6.55 | 烟尘 | 27.5 | 28.6 | 50 | mg/m3 | 是
[11 empty] | 二氧化硫 | 95 | 98.3 | 400 | mg/m3 | 是
[11 empty] | 氮氧化物 | 400 | 415.9 | 450 | mg/m3 | 是
|  |  | 4号炉脱硫出口 |  |  | 2013-12-6 9:00:00 | 71.0 | 955213.000000 | 54.0 | 6.53 | 烟尘 | 22.5 | 23.4 | 50 | mg/m3 | 是
[11 empty] | 二氧化硫 | 152 | 157.9 | 400 | mg/m3 | 是
[11 empty] | 氮氧化物 | 420 | 436.6 | 450 | mg/m3 | 是
[6 empty] | 2013-12-6 13:00:00 |  | 900940.000000 |  | 6.98 | 烟尘 | 26.4 | 28.3 | 50 | mg/m3 | 是
[11 empty] | 二氧化硫 | 149 | 159.8 | 400 | mg/m3 | 是
[11 empty] | 氮氧化物 | 410 | 439.7 | 450 | mg/m3 | 是
[6 empty] | 2013-12-6 15:00:00 |  | 976922.000000 |  | 6.81 | 烟尘 | 25.5 | 27 | 50 | mg/m3 | 是
[11 empty] | 二氧化硫 | 152 | 161 | 400 | mg/m3 | 是
[11 empty] | 氮氧化物 | 408 | 432.3 | 450 | mg/m3 | 是