## 废气监测数据审核表
行政区 | 企业名称 | 行业名称 | 监测点名称 | 执行标准名称 | 执行标准条件名称 | 监测日期 | 工况负荷 （%） | 流量（m/h) | 烟气温度(℃) | 含氧量(%) | 监测项目名称 | 实测浓度(mg/m) | 折算浓度(mg/m) | 标准限值(mg/m) | 排放单位 | 是否达标 | 超标倍数 | 备注
铁东区 | 吉林电力股份有限公司四平热电公司 | 火力发电 | 1#炉出口 | 火电厂大气污染物排放标准 | /第一时段/2010年1月1日/燃煤锅炉/一般火电厂/Vdaf>20% | 2013-12-20 9:00:00 | 83.0 | 261387.000000 | 137.3 | 8.27 | 烟尘 | 23.3 | 27.45 | 200 | mg/m3 | 是
[11 empty] | 二氧化硫 | 114 | 134.5 | 1200 | mg/m3 | 是
[11 empty] | 氮氧化物 | 370 | 435.6 | 1100 | mg/m3 | 是
[6 empty] | 2013-12-20 13:00:00 |  | 287387.000000 | 140.2 | 8.94 | 烟尘 | 18.7 | 23.26 | 200 | mg/m3 | 是
[11 empty] | 二氧化硫 | 111 | 138.4 | 1200 | mg/m3 | 是
[11 empty] | 氮氧化物 | 372 | 462.3 | 1100 | mg/m3 | 是
[6 empty] | 2013-12-20 15:00:00 |  | 292261.000000 | 142.1 | 8.77 | 烟尘 | 20.6 | 25.27 | 200 | mg/m3 | 是
[11 empty] | 二氧化硫 | 119 | 145.9 | 1200 | mg/m3 | 是
[11 empty] | 氮氧化物 | 378 | 463.9 | 1100 | mg/m3 | 是
|  |  | 3#炉出口 |  |  | 2013-12-19 9:00:00 | 88.0 | 279700.000000 | 115.2 | 8.40 | 烟尘 | 39.2 | 46.67 | 200 | mg/m3 | 是
[11 empty] | 二氧化硫 | 192 | 228.8 | 1200 | mg/m3 | 是
[11 empty] | 氮氧化物 | 268 | 319.3 | 1100 | mg/m3 | 是
[6 empty] | 2013-12-19 13:00:00 |  | 285778.000000 | 115.1 | 8.31 | 烟尘 | 38.8 | 45.86 | 200 | mg/m3 | 是
[11 empty] | 二氧化硫 | 197 | 232.9 | 1200 | mg/m3 | 是
[11 empty] | 氮氧化物 | 266 | 313.8 | 1100 | mg/m3 | 是
[6 empty] | 2013-12-19 15:00:00 |  | 281075.000000 | 113.3 | 8.39 | 烟尘 | 33.7 | 40.1 | 200 | mg/m3 | 是
[8 empty] | 271075.000000 |  |  | 二氧化硫 | 202 | 240.2 | 1200 | mg/m3 | 是
[8 empty] | 281075.000000 |  |  | 氮氧化物 | 266 | 316.8 | 1100 | mg/m3 | 是
|  |  | 4#炉脱硫后 |  | /第三时段/2004年1月1日/燃煤锅炉/一般火电厂/一般火电厂/Vdaf>20% | 2013-12-19 9:00:00 | 61.0 | 671734.000000 | 56.3 | 5.82 | 烟尘 | 21.5 | 21.25 | 50 | mg/m3 | 是
[11 empty] | 二氧化硫 | 65 | 63.9 | 400 | mg/m3 | 是
[11 empty] | 氮氧化物 | 269 | 265.8 | 450 | mg/m3 | 是
[6 empty] | 2013-12-19 13:00:00 |  | 693576.000000 | 56.7 | 5.67 | 烟尘 | 24.6 | 24.07 | 50 | mg/m3 | 是
[11 empty] | 二氧化硫 | 61 | 59.3 | 400 | mg/m3 | 是
[11 empty] | 氮氧化物 | 275 | 269 | 450 | mg/m3 | 是
[6 empty] | 2013-12-19 15:00:00 |  | 692129.000000 | 56.3 | 5.61 | 烟尘 | 25.6 | 25 | 50 | mg/m3 | 是
[11 empty] | 二氧化硫 | 64 | 62.2 | 400 | mg/m3 | 是
[11 empty] | 氮氧化物 | 268 | 260.8 | 450 | mg/m3 | 是