## 废气监测数据审核表
行政区 | 企业名称 | 行业名称 | 监测点名称 | 执行标准名称 | 执行标准条件名称 | 监测日期 | 工况负荷 （%） | 流量（m/h) | 烟气温度(℃) | 含氧量(%) | 监测项目名称 | 实测浓度(mg/m) | 折算浓度(mg/m) | 标准限值(mg/m) | 排放单位 | 是否达标 | 超标倍数 | 备注
前郭尔罗斯蒙古族自治县 | 大唐长山热电厂 | 火力发电 | 9# 除尘后总烟道 | 火电厂大气污染物排放标准 | /第一时段/2010年1月1日/燃煤锅炉/一般火电厂/Vdaf>20% | 2013-11-26 8:00:00 | 61.8 | 429755.000000 | 70.0 | 5.54 | 烟尘 | 191 | 185.3 | 200 | mg/m3 | 是
[11 empty] | 二氧化硫 | 355 | 344.1 | 1200 | mg/m3 | 是
[11 empty] | 氮氧化物 | 305 | 296.4 | 1100 | mg/m3 | 是
[6 empty] | 2013-11-26 10:00:00 |  | 406612.000000 |  | 5.98 | 烟尘 | 192 | 191.7 | 200 | mg/m3 | 是
[11 empty] | 二氧化硫 | 303 | 302.8 | 1200 | mg/m3 | 是
[11 empty] | 氮氧化物 | 301 | 301 | 1100 | mg/m3 | 是
[6 empty] | 2013-11-26 14:00:00 |  | 420011.000000 |  | 5.62 | 烟尘 | 187 | 182.4 | 200 | mg/m3 | 是
[11 empty] | 二氧化硫 | 420 | 410 | 1200 | mg/m3 | 是
[11 empty] | 氮氧化物 | 295 | 287.9 | 1100 | mg/m3 | 是
|  |  | 烟囱 |  | /第一时段/2005年1月1日/燃煤锅炉/县内/一般火电厂/Vdaf>20% | 2013-11-26 8:00:00 |  |  |  |  | 林格曼黑度 | <1 | <1 | 1 | 级 | 是
[6 empty] | 2013-11-26 10:00:00 |  |  |  |  | 林格曼黑度 | <1 | <1 | 1 | 级 | 是
[6 empty] | 2013-11-26 14:00:00 |  |  |  |  | 林格曼黑度 | <1 | <1 | 1 | 级 | 是