## 废气监测数据审核表
行政区 | 企业名称 | 行业名称 | 监测点名称 | 执行标准名称 | 执行标准条件名称 | 监测日期 | 工况负荷 （%） | 流量（m/h) | 烟气温度(℃) | 含氧量(%) | 监测项目名称 | 实测浓度(mg/m) | 折算浓度(mg/m) | 标准限值(mg/m) | 排放单位 | 是否达标 | 超标倍数 | 备注
洮北区 | 吉林电力股份有限公司白城发电公司 | 火力发电 | 2#炉脱硫后 | 火电厂大气污染物排放标准 | /第三时段/2004年1月1日/燃煤锅炉/一般火电厂/一般火电厂/Vdaf>20% | 2013-11-13 8:00:00 | 46.8 | 1377485.000000 | 51.0 | 5.50 | 烟尘 | 40.2 | 38.9 | 50 | mg/m3 | 是
[11 empty] | 二氧化硫 | 29 | 28 | 400 | mg/m3 | 是
[11 empty] | 氮氧化物 | 295 | 286 | 450 | mg/m3 | 是
[6 empty] | 2013-11-13 10:00:00 |  | 1320623.000000 |  | 5.60 | 烟尘 | 42 | 40.9 | 50 | mg/m3 | 是
[11 empty] | 二氧化硫 | 32 | 31 | 400 | mg/m3 | 是
[11 empty] | 氮氧化物 | 291 | 283 | 450 | mg/m3 | 是
[6 empty] | 2013-11-13 14:00:00 |  | 1378041.000000 |  | 5.50 | 烟尘 | 35.2 | 34.1 | 50 | mg/m3 | 是
[11 empty] | 二氧化硫 | 35 | 34 | 400 | mg/m3 | 是
[11 empty] | 氮氧化物 | 286 | 277 | 450 | mg/m3 | 是
|  |  | 烟囱 |  |  | 2013-11-13 8:00:00 |  |  |  |  | 林格曼黑度 | <1 | <1 | 1 | 级 | 是
[6 empty] | 2013-11-13 10:00:00 |  |  |  |  | 林格曼黑度 | <1 | <1 | 1 | 级 | 是
[6 empty] | 2013-11-13 14:00:00 |  |  |  |  | 林格曼黑度 | <1 | <1 | 1 | 级 | 是