## 废气监测数据审核表
行政区 | 企业名称 | 行业名称 | 监测点名称 | 执行标准名称 | 执行标准条件名称 | 监测日期 | 工况负荷 （%） | 流量（m/h) | 烟气温度(℃) | 含氧量(%) | 监测项目名称 | 实测浓度(mg/m) | 折算浓度(mg/m) | 标准限值(mg/m) | 排放单位 | 是否达标 | 超标倍数 | 备注
珲春市 | 大唐珲春发电厂 | 火力发电 | 三号出口 | 火电厂大气污染物排放标准 | /第三时段/2004年1月1日/燃煤锅炉/一般火电厂/一般火电厂/Vdaf>20% | 2013-11-28 8:00:00 | 59.5 | 460870.000000 | 51.0 | 6.00 | 烟尘 | 38.5 | 38.5 | 50 | mg/m3 | 是
[11 empty] | 二氧化硫 | 129 | 129 | 400 | mg/m3 | 是
[11 empty] | 氮氧化物 | 390 | 390 | 450 | mg/m3 | 是
[6 empty] | 2013-11-28 10:00:00 |  | 452316.000000 |  | 6.20 | 烟尘 | 40.2 | 40.7 | 50 | mg/m3 | 是
[11 empty] | 二氧化硫 | 114 | 116 | 400 | mg/m3 | 是
[11 empty] | 氮氧化物 | 385 | 391 | 450 | mg/m3 | 是
[6 empty] | 2013-11-28 14:00:00 |  | 452362.000000 |  | 6.00 | 烟尘 | 41.3 | 18.7 | 50 | mg/m3 | 是
[11 empty] | 二氧化硫 | 100 | 45.3 | 400 | mg/m3 | 是
[11 empty] | 氮氧化物 | 369 | 166.9 | 450 | mg/m3 | 是
|  |  | 四号出口 |  |  | 2013-11-28 8:00:00 | 60.1 | 451445.000000 | 49.0 | 8.00 | 烟尘 | 22.7 | 26.2 | 50 | mg/m3 | 是
[11 empty] | 二氧化硫 | 83 | 96 | 400 | mg/m3 | 是
[11 empty] | 氮氧化物 | 383 | 442 | 450 | mg/m3 | 是
[6 empty] | 2013-11-28 10:00:00 |  | 443085.000000 |  | 7.90 | 烟尘 | 18.4 | 21.1 | 50 | mg/m3 | 是
[11 empty] | 二氧化硫 | 69 | 79 | 400 | mg/m3 | 是
[11 empty] | 氮氧化物 | 361 | 413 | 450 | mg/m3 | 是
[6 empty] | 2013-11-28 14:00:00 |  | 426364.000000 |  | 8.10 | 烟尘 | 13.5 | 15.7 | 50 | mg/m3 | 是
[11 empty] | 二氧化硫 | 53 | 62 | 400 | mg/m3 | 是
[11 empty] | 氮氧化物 | 363 | 422 | 450 | mg/m3 | 是
|  |  | 烟囱 |  |  | 2013-11-28 8:00:00 |  |  |  |  | 林格曼黑度 | <1 | <1 | 1 | 级 | 是
[6 empty] | 2013-11-28 10:00:00 |  |  |  |  | 林格曼黑度 | <1 | <1 | 1 | 级 | 是
[6 empty] | 2013-11-28 14:00:00 |  |  |  |  | 林格曼黑度 | <1 | <1 | 1 | 级 | 是