## 废气监测数据审核表
吉林省2014年3季度国控企业污染源废气监测数据
行政区 | 企业名称 | 监测点名称 | 执行标准名称 | 执行标准条件名称 | 监测日期 | 流量（m/h) | 烟气温度(℃) | 含氧量(%) | 监测项目名称 | 实测浓度(mg/m) | 折算浓度(mg/m) | 标准限值(mg/m) | 排放单位 | 是否达标 | 超标倍数 | 备注
宽城区 | 国电吉林龙华长春热电一厂 | 1#炉 | 火电厂大气污染物排放标准 | /燃煤锅炉/现有锅炉自2014年7月1日起执行限值/现有锅炉（全国大部分地区的）/普通锅炉 | 2014-08-27 13:00:00 | 648479.000000 | 62.0 | 6.88 | 烟尘 | 18.1 | 19.2 | 30 | mg/m3 | 是 |  | 标准限值填“-”的为无标准限值
[9 empty] | 二氧化硫 | 82 | 86.6 | 200 | mg/m3 | 是 |  | 是否达标填“-”的为不参与评价
[9 empty] | 氮氧化物 | 78 | 82.8 | 100 | mg/m3 | 是
[5 empty] | 2014-08-27 14:00:00 | 673415.000000 | 59.0 | 6.80 | 烟尘 | 16.5 | 17.4 | 30 | mg/m3 | 是
[9 empty] | 二氧化硫 | 78 | 82.5 | 200 | mg/m3 | 是
[9 empty] | 氮氧化物 | 82 | 87.1 | 100 | mg/m3 | 是
[5 empty] | 2014-08-27 15:00:00 | 680072.000000 | 59.5 | 6.37 | 烟尘 | 16.9 | 17.3 | 30 | mg/m3 | 是
[9 empty] | 二氧化硫 | 76 | 78 | 200 | mg/m3 | 是
[9 empty] | 氮氧化物 | 75 | 76.7 | 100 | mg/m3 | 是
|  | 1#烟囱 |  |  | 2014-08-27 13:00:00 |  |  |  | 林格曼黑度 | <1 | <1 | 1 | 级 | 是
[5 empty] | 2014-08-27 14:00:00 |  |  |  | 林格曼黑度 | <1 | <1 | 1 | 级 | 是
[5 empty] | 2014-08-27 15:00:00 |  |  |  | 林格曼黑度 | <1 | <1 | 1 | 级 | 是
宽城区 | 吉林省鑫祥有限责任公司 | 1#焚烧炉 | 生活垃圾焚烧污染控制标准 | /焚烧炉大气污染物排放限值/通常条件下焚烧炉大气污染物排放限值 | 2014-07-14 9:00:00 | 42159.000000 |  | 11.10 | 二氧化硫 | 70.1 | 70.8 | 260 | mg/m3 | 是
[9 empty] | 氮氧化物 | 78.9 | 79.7 | 400 | mg/m3 | 是
[9 empty] | 林格曼黑度 | 1 | 1 | 1 | 级 | 是
[5 empty] | 2014-07-14 11:00:00 | 41887.000000 |  | 11.00 | 二氧化硫 | 69.5 | 69.5 | 260 | mg/m3 | 是
[9 empty] | 氮氧化物 | 80.1 | 80.1 | 400 | mg/m3 | 是
[9 empty] | 林格曼黑度 | 1 | 1 | 1 | 级 | 是
[5 empty] | 2014-07-14 13:00:00 | 42004.000000 |  | 10.90 | 二氧化硫 | 65.1 | 64.5 | 260 | mg/m3 | 是
[9 empty] | 氮氧化物 | 75.6 | 74.9 | 400 | mg/m3 | 是
[9 empty] | 林格曼黑度 | 1 | 1 | 1 | 级 | 是
|  | 4#焚烧炉 |  |  | 2014-07-14 9:00:00 | 79503.000000 |  | 12.10 | 二氧化硫 | 15.4 | 17.3 | 260 | mg/m3 | 是
[9 empty] | 氮氧化物 | 78.1 | 87.8 | 400 | mg/m3 | 是
[9 empty] | 林格曼黑度 | 1 | 1 | 1 | 级 | 是
[5 empty] | 2014-07-14 11:00:00 | 80431.000000 |  |  | 二氧化硫 | 15 | 16.9 | 260 | mg/m3 | 是
[9 empty] | 氮氧化物 | 80.9 | 90.9 | 400 | mg/m3 | 是
[9 empty] | 林格曼黑度 | 1 | 1 | 1 | 级 | 是
[5 empty] | 2014-07-14 13:00:00 | 80876.000000 |  | 11.90 | 二氧化硫 | 13.1 | 14.4 | 260 | mg/m3 | 是
[9 empty] | 氮氧化物 | 84.2 | 92.5 | 400 | mg/m3 | 是
[9 empty] | 林格曼黑度 | 1 | 1 | 1 | 级 | 是
朝阳区 | 大唐长春第三热电厂 | 1#炉 | 火电厂大气污染物排放标准 | /燃煤锅炉/现有锅炉自2014年7月1日起执行限值/现有锅炉（全国大部分地区的）/普通锅炉 | 2014-08-27 9:00:00 | 1011163.000000 | 55.4 | 8.69 | 烟尘 | 22.7 | 27.7 | 30 | mg/m3 | 是
[9 empty] | 二氧化硫 | 108 | 131.4 | 200 | mg/m3 | 是
[9 empty] | 氮氧化物 | 57 | 69.9 | 100 | mg/m3 | 是
[5 empty] | 2014-08-27 10:00:00 | 1046921.000000 | 55.2 | 8.39 | 烟尘 | 24.8 | 29.5 | 30 | mg/m3 | 是
[9 empty] | 二氧化硫 | 120 | 142.9 | 200 | mg/m3 | 是
[9 empty] | 氮氧化物 | 45 | 53.6 | 100 | mg/m3 | 是
[5 empty] | 2014-08-27 11:00:00 | 1099474.000000 | 54.7 | 8.92 | 烟尘 | 21.8 | 27.1 | 30 | mg/m3 | 是
[9 empty] | 二氧化硫 | 97 | 120.4 | 200 | mg/m3 | 是
[9 empty] | 氮氧化物 | 49 | 61.1 | 100 | mg/m3 | 是
|  | 1#烟囱 |  |  | 2014-08-27 9:00:00 |  |  |  | 林格曼黑度 | <1 | <1 | 1 | 级 | 是
[5 empty] | 2014-08-27 10:00:00 |  |  |  | 林格曼黑度 | <1 | <1 | 1 | 级 | 是
[5 empty] | 2014-08-27 11:00:00 |  |  |  | 林格曼黑度 | <1 | <1 | 1 | 级 | 是
朝阳区 | 吉林省宇光能源股份有限公司长春高新热电分公司 | 3#均值 | 火电厂大气污染物排放标准 | /燃煤锅炉/现有锅炉自2014年7月1日起执行限值/现有锅炉（全国大部分地区的）/特殊锅炉（采用W 型火焰炉膛的火力发电锅炉，现有循环流化床火力发电锅炉，以及2003 年12 月31 日前建成投产或通过建设项目环境影响报告书审批的火力发电锅炉） | 2014-07-16 9:00:00 | 143570.000000 |  | 10.10 | 二氧化硫 | 80.9 | 86.6 | 200 | mg/m3 | 是
[9 empty] | 氮氧化物 | 105.3 | 112.7 | 200 | mg/m3 | 是
[9 empty] | 林格曼黑度 | 1 | 1 | 1 | 级 | 是
[5 empty] | 2014-07-16 11:00:00 | 143625.000000 |  | 9.90 | 二氧化硫 | 91.5 | 96.2 | 200 | mg/m3 | 是
[9 empty] | 氮氧化物 | 110.4 | 116 | 200 | mg/m3 | 是
[9 empty] | 林格曼黑度 | 1 | 1 | 1 | 级 | 是
[5 empty] | 2014-07-16 13:00:00 | 144019.000000 |  | 9.80 | 二氧化硫 | 110.3 | 114.9 | 200 | mg/m3 | 是
[9 empty] | 氮氧化物 | 99.7 | 103.9 | 200 | mg/m3 | 是
[9 empty] | 林格曼黑度 | 1 | 1 | 1 | 级 | 是
二道区 | 长春热电发展有限公司 | 1#烟囱 | 火电厂大气污染物排放标准 | /燃煤锅炉/新建锅炉自2012年1月1日起执行限值/新建锅炉（全国大部分地区的）/特殊锅炉（采用W 型火焰炉膛的火力发电锅炉） | 2014-07-10 9:00:00 |  |  |  | 林格曼黑度 | <1 | <1 | 1 | 级 | 是
[5 empty] | 2014-07-10 11:00:00 |  |  |  | 林格曼黑度 | <1 | <1 | 1 | 级 | 是
[5 empty] | 2014-07-10 14:00:00 |  |  |  | 林格曼黑度 | <1 | <1 | 1 | 级 | 是
|  | 2#烟囱 |  | /燃煤锅炉/现有锅炉自2014年7月1日起执行限值/现有锅炉（全国大部分地区的）/特殊锅炉（采用W 型火焰炉膛的火力发电锅炉，现有循环流化床火力发电锅炉，以及2003 年12 月31 日前建成投产或通过建设项目环境影响报告书审批的火力发电锅炉） | 2014-09-15 9:00:00 |  |  |  | 林格曼黑度 | <1 | <1 | 1 | 级 | 是
[5 empty] | 2014-09-15 10:00:00 |  |  |  | 林格曼黑度 | <1 | <1 | 1 | 级 | 是
[5 empty] | 2014-09-15 11:00:00 |  |  |  | 林格曼黑度 | <1 | <1 | 1 | 级 | 是
|  | 3#炉 |  |  | 2014-07-10 9:00:00 | 644494.000000 | 57.5 | 6.28 | 烟尘 | 19.7 | 20.1 | 30 | mg/m3 | 是
[9 empty] | 二氧化硫 | 58 | 59.5 | 200 | mg/m3 | 是
[9 empty] | 氮氧化物 | 432 | 440.4 | 200 | mg/m3 | 否 | 1.2
[5 empty] | 2014-07-10 11:00:00 | 663562.000000 | 57.3 | 6.38 | 烟尘 | 18.9 | 19.4 | 30 | mg/m3 | 是
[9 empty] | 二氧化硫 | 42 | 43.1 | 200 | mg/m3 | 是
[9 empty] | 氮氧化物 | 435 | 446.3 | 200 | mg/m3 | 否 | 1.2
[5 empty] | 2014-07-10 14:00:00 | 674202.000000 | 58.1 | 6.22 | 烟尘 | 22.4 | 22.7 | 30 | mg/m3 | 是
[9 empty] | 二氧化硫 | 45 | 45.6 | 200 | mg/m3 | 是
[9 empty] | 氮氧化物 | 425 | 431.7 | 200 | mg/m3 | 否 | 1.2
|  | 5#炉 |  |  | 2014-09-15 9:00:00 | 575658.000000 | 52.9 | 5.72 | 烟尘 | 20.4 | 20 | 30 | mg/m3 | 是
[9 empty] | 二氧化硫 | 48 | 46.9 | 200 | mg/m3 | 是
[9 empty] | 氮氧化物 | 547 | 536.9 | 200 | mg/m3 | 否 | 1.7
[5 empty] | 2014-09-15 10:00:00 | 596019.000000 | 53.5 | 5.57 | 烟尘 | 18.6 | 18.1 | 30 | mg/m3 | 是
[9 empty] | 二氧化硫 | 54 | 52.8 | 200 | mg/m3 | 是
[9 empty] | 氮氧化物 | 540 | 524.9 | 200 | mg/m3 | 否 | 1.6
[5 empty] | 2014-09-15 11:00:00 | 585315.000000 | 54.1 | 5.84 | 烟尘 | 17.5 | 17.3 | 30 | mg/m3 | 是
[9 empty] | 二氧化硫 | 43 | 43 | 200 | mg/m3 | 是
[9 empty] | 氮氧化物 | 562 | 555.8 | 200 | mg/m3 | 否 | 1.8
绿园区 | 长春轨道客车股份有限公司 | 1号炉测点 | 锅炉大气污染物排放标准 | /锅炉烟尘最高允许排放浓度和烟气黑度限值,二氧化硫和氮氧化物最高允许排放浓度/II时段/燃煤锅炉/其它锅炉/二类区 | 2014-07-11 9:00:00 | 71850.000000 |  | 10.90 | 二氧化硫 | 118.9 | 137.3 | 900 | mg/m3 | 是
[9 empty] | 氮氧化物 | 45.7 | 52.8 | - | mg/m3 | -
[9 empty] | 林格曼黑度 | 1 | 1 | 1 | 级 | 是
[5 empty] | 2014-07-11 11:00:00 | 70291.000000 |  |  | 二氧化硫 | 86.6 | 100 | 900 | mg/m3 | 是
[9 empty] | 氮氧化物 | 44.8 | 51.7 | - | mg/m3 | -
[9 empty] | 林格曼黑度 | 1 | 1 | 1 | 级 | 是
[5 empty] | 2014-07-11 13:00:00 |  |  | 10.80 | 二氧化硫 | 86.6 | 99.1 | 900 | mg/m3 | 是
[9 empty] | 氮氧化物 | 50.1 | 57.3 | - | mg/m3 | -
[9 empty] | 林格曼黑度 | 1 | 1 | 1 | 级 | 是
绿园区 | 中国第一汽车集团公司动能分公司 | 电站10号炉测点 | 火电厂大气污染物排放标准 | /第一时段/2010年1月1日/燃煤锅炉/一般火电厂/Vdaf>20% | 2014-07-31 9:00:00 | 239621.000000 |  | 8.40 | 二氧化硫 | 110.5 | 131.5 | 1200 | mg/m3 | 是
[9 empty] | 氮氧化物 | 160.9 | 191.5 | 1100 | mg/m3 | 是
[9 empty] | 林格曼黑度 | 1 | 1 | 1 | 级 | 是
[5 empty] | 2014-07-31 11:00:00 | 240089.000000 |  | 8.30 | 二氧化硫 | 106.8 | 126.1 | 1200 | mg/m3 | 是
[9 empty] | 氮氧化物 | 169.2 | 199.8 | 1100 | mg/m3 | 是
[9 empty] | 林格曼黑度 | 1 | 1 | 1 | 级 | 是
[5 empty] | 2014-07-31 13:00:00 | 240294.000000 |  |  | 二氧化硫 | 114.4 | 135.1 | 1200 | mg/m3 | 是
[9 empty] | 氮氧化物 | 165.2 | 192.1 | 1100 | mg/m3 | 是
[9 empty] | 林格曼黑度 | 1 | 1 | 1 | 级 | 是
|  | 电站6号炉测点 |  |  | 2014-07-31 9:00:00 | 240391.000000 |  | 7.50 | 二氧化硫 | 90.1 | 100.1 | 1200 | mg/m3 | 是
[9 empty] | 氮氧化物 | 225.2 | 250.2 | 1100 | mg/m3 | 是
[9 empty] | 林格曼黑度 | 1 | 1 | 1 | 级 | 是
[5 empty] | 2014-07-31 11:00:00 | 241730.000000 |  |  | 二氧化硫 | 85.6 | 95.1 | 1200 | mg/m3 | 是
[9 empty] | 氮氧化物 | 220.1 | 244.6 | 1100 | mg/m3 | 是
[9 empty] | 林格曼黑度 | 1 | 1 | 1 | 级 | 是
[5 empty] | 2014-07-31 13:00:00 | 242225.000000 |  | 7.40 | 二氧化硫 | 85.1 | 93.9 | 1200 | mg/m3 | 是
[9 empty] | 氮氧化物 | 217.4 | 239.8 | 1100 | mg/m3 | 是
[9 empty] | 林格曼黑度 | 1 | 1 | 1 | 级 | 是
|  | 电站8号炉测点 |  |  | 2014-07-31 9:00:00 | 239617.000000 |  | 9.30 | 二氧化硫 | 102.5 | 131.4 | 1200 | mg/m3 | 是
[9 empty] | 氮氧化物 | 155.7 | 199.6 | 1100 | mg/m3 | 是
[9 empty] | 林格曼黑度 | 1 | 1 | 1 | 级 | 是
[5 empty] | 2014-07-31 11:00:00 | 240884.000000 |  | 9.20 | 二氧化硫 | 100.4 | 127.6 | 1200 | mg/m3 | 是
[9 empty] | 氮氧化物 | 157.1 | 199.7 | 1100 | mg/m3 | 是
[9 empty] | 林格曼黑度 | 1 | 1 | 1 | 级 | 是
[5 empty] | 2014-07-31 13:00:00 |  |  | 9.30 | 二氧化硫 | 99.6 | 127.7 | 1200 | mg/m3 | 是
[9 empty] | 氮氧化物 | 155.7 | 199.6 | 1100 | mg/m3 | 是
[9 empty] | 林格曼黑度 | 1 | 1 | 1 | 级 | 是
双阳区 | 吉林亚泰水泥有限公司 | 电厂1#炉测点 | 火电厂大气污染物排放标准 | /第一时段/2005年1月1日/燃煤锅炉/县内/一般火电厂/Vdaf>20% | 2014-08-08 9:00:00 | 134829.000000 |  | 11.40 | 二氧化硫 | 233.1 | 364.2 | 2100 | mg/m3 | 是
[9 empty] | 氮氧化物 | 108.4 | 169.4 | 1100 | mg/m3 | 是
[9 empty] | 林格曼黑度 | 1 | 1 | 1 | 级 | 是
[5 empty] | 2014-08-08 11:00:00 | 135720.000000 |  | 11.20 | 二氧化硫 | 220.9 | 338.1 | 2100 | mg/m3 | 是
[9 empty] | 氮氧化物 | 99.5 | 152.3 | 1100 | mg/m3 | 是
[9 empty] | 林格曼黑度 | 1 | 1 | 1 | 级 | 是
[5 empty] | 2014-08-08 13:00:00 | 135664.000000 |  | 11.40 | 二氧化硫 | 225.8 | 352.8 | 2100 | mg/m3 | 是
[9 empty] | 氮氧化物 | 102.7 | 160.5 | 1100 | mg/m3 | 是
[9 empty] | 林格曼黑度 | 1 | 1 | 1 | 级 | 是
|  | 二线窑尾 | 水泥工业大气污染物排放标准 | /2010年1月1日现有项目/水泥制造/水泥窑及窑磨一体机/mg/m3 | 2014-08-08 9:00:00 | 230817.000000 |  | 10.10 | 二氧化硫 | 20.1 | 20.3 | 200 | mg/m3 | 是
[9 empty] | 氮氧化物 | 365.4 | 368.6 | 800 | mg/m3 | 是
[5 empty] | 2014-08-08 11:00:00 | 231296.000000 |  | 10.00 | 二氧化硫 | 19.2 | 19.2 | 200 | mg/m3 | 是
[9 empty] | 氮氧化物 | 370.1 | 369.9 | 800 | mg/m3 | 是
[5 empty] | 2014-08-08 13:00:00 | 231580.000000 |  | 9.80 | 二氧化硫 | 21.5 | 21.1 | 200 | mg/m3 | 是
[9 empty] | 氮氧化物 | 370.9 | 364.1 | 800 | mg/m3 | 是
|  | 三线窑尾 |  |  | 2014-08-08 9:00:00 | 229936.000000 |  | 13.90 | 二氧化硫 | 2.1 | 3.3 | 200 | mg/m3 | 是
[9 empty] | 氮氧化物 | 199.6 | 309.1 | 800 | mg/m3 | 是
[5 empty] | 2014-08-08 11:00:00 | 231851.000000 |  | 13.80 | 二氧化硫 | 3 | 4.6 | 200 | mg/m3 | 是
[9 empty] | 氮氧化物 | 205.9 | 314.4 | 800 | mg/m3 | 是
[5 empty] | 2014-08-08 13:00:00 | 230917.000000 |  | 13.60 | 二氧化硫 | 2.5 | 3.7 | 200 | mg/m3 | 是
[9 empty] | 氮氧化物 | 189.2 | 281.1 | 800 | mg/m3 | 是
|  | 四线窑尾 |  |  | 2014-08-08 9:00:00 | 220856.000000 |  | 12.30 | 二氧化硫 | 7 | 8.8 | 200 | mg/m3 | 是
[9 empty] | 氮氧化物 | 207.1 | 261.7 | 800 | mg/m3 | 是
[5 empty] | 2014-08-08 11:00:00 | 219311.000000 |  | 12.60 | 二氧化硫 | 5.9 | 7.7 | 200 | mg/m3 | 是
[9 empty] | 氮氧化物 | 210.5 | 275.5 | 800 | mg/m3 | 是
[5 empty] | 2014-08-08 13:00:00 | 222503.000000 |  | 12.30 | 二氧化硫 | 7.3 | 9.2 | 200 | mg/m3 | 是
[9 empty] | 氮氧化物 | 199.8 | 252.5 | 800 | mg/m3 | 是
|  | 一线窑尾 |  |  | 2014-08-08 9:00:00 | 238025.000000 |  | 12.40 | 二氧化硫 | 29.5 | 37.7 | 200 | mg/m3 | 是
[9 empty] | 氮氧化物 | 296.3 | 378.8 | 800 | mg/m3 | 是
[5 empty] | 2014-08-08 11:00:00 | 233912.000000 |  | 12.30 | 二氧化硫 | 30.1 | 38 | 200 | mg/m3 | 是
[9 empty] | 氮氧化物 | 281.6 | 355.9 | 800 | mg/m3 | 是
[5 empty] | 2014-08-08 13:00:00 | 234706.000000 |  | 12.10 | 二氧化硫 | 28.7 | 35.5 | 200 | mg/m3 | 是
[9 empty] | 氮氧化物 | 280.9 | 347 | 800 | mg/m3 | 是
农安县 | 华能吉林发电有限公司长春热电厂 | 1#炉 | 火电厂大气污染物排放标准 | /燃煤锅炉/现有锅炉自2014年7月1日起执行限值/现有锅炉（全国大部分地区的）/普通锅炉 | 2014-09-12 10:00:00 | 927138.000000 | 53.0 | 6.07 | 烟尘 | 14.9 | 15 | 30 | mg/m3 | 是
[9 empty] | 二氧化硫 | 32 | 32.2 | 200 | mg/m3 | 是
[9 empty] | 氮氧化物 | 39 | 39.1 | 100 | mg/m3 | 是
[5 empty] | 2014-09-12 11:00:00 | 903004.000000 | 52.8 | 6.26 | 烟尘 | 16.2 | 16.5 | 30 | mg/m3 | 是
[9 empty] | 二氧化硫 | 41 | 41.6 | 200 | mg/m3 | 是
[9 empty] | 氮氧化物 | 36 | 36.7 | 100 | mg/m3 | 是
[5 empty] | 2014-09-12 13:00:00 | 879257.000000 | 53.3 | 6.37 | 烟尘 | 15.5 | 15.9 | 30 | mg/m3 | 是
[9 empty] | 二氧化硫 | 33 | 34 | 200 | mg/m3 | 是
[9 empty] | 氮氧化物 | 33 | 33.8 | 100 | mg/m3 | 是
|  | 1#烟囱 |  |  | 2014-07-11 10:00:00 |  |  |  | 林格曼黑度 | <1 | <1 | 1 | 级 | 是
[5 empty] | 2014-07-11 11:00:00 |  |  |  | 林格曼黑度 | <1 | <1 | 1 | 级 | 是
[5 empty] | 2014-07-11 13:00:00 |  |  |  | 林格曼黑度 | <1 | <1 | 1 | 级 | 是
|  | 2#炉 |  |  | 2014-07-11 10:00:00 | 939063.000000 | 53.9 | 5.81 | 烟尘 | 15.5 | 15.3 | 30 | mg/m3 | 是
[9 empty] | 二氧化硫 | 43 | 42.9 | 200 | mg/m3 | 是
[9 empty] | 氮氧化物 | 69 | 68 | 100 | mg/m3 | 是
[5 empty] | 2014-07-11 11:00:00 | 928671.000000 | 54.4 | 5.82 | 烟尘 | 18.1 | 17.9 | 30 | mg/m3 | 是
[9 empty] | 二氧化硫 | 42 | 41.8 | 200 | mg/m3 | 是
[9 empty] | 氮氧化物 | 72 | 71.3 | 100 | mg/m3 | 是
[5 empty] | 2014-07-11 13:00:00 | 945325.000000 | 56.2 |  | 烟尘 | 16.8 | 16.6 | 30 | mg/m3 | 是
[9 empty] | 二氧化硫 | 51 | 50.3 | 200 | mg/m3 | 是
[9 empty] | 氮氧化物 | 65 | 64.2 | 100 | mg/m3 | 是
农安县 | 华能吉林生物发电有限公司农安生物发电厂 | 农安生物质1# | 火电厂大气污染物排放标准 | /燃煤锅炉/现有锅炉自2014年7月1日起执行限值/现有锅炉（全国大部分地区的）/特殊锅炉（采用W 型火焰炉膛的火力发电锅炉，现有循环流化床火力发电锅炉，以及2003 年12 月31 日前建成投产或通过建设项目环境影响报告书审批的火力发电锅炉） | 2014-08-04 9:00:00 | 281374.000000 |  | 8.60 | 二氧化硫 | 72.9 | 88.2 | 200 | mg/m3 | 是
[9 empty] | 氮氧化物 | 141.8 | 171.5 | 200 | mg/m3 | 是
[9 empty] | 林格曼黑度 | 1 | 1 | 1 | 级 | 是
[5 empty] | 2014-08-04 11:00:00 | 280031.000000 |  | 8.50 | 二氧化硫 | 70.5 | 84.6 | 200 | mg/m3 | 是
[9 empty] | 氮氧化物 | 144.9 | 173.9 | 200 | mg/m3 | 是
[9 empty] | 林格曼黑度 | 1 | 1 | 1 | 级 | 是
[5 empty] | 2014-08-04 13:00:00 | 281055.000000 |  |  | 二氧化硫 | 74.1 | 88.9 | 200 | mg/m3 | 是
[9 empty] | 氮氧化物 | 140.5 | 168.6 | 200 | mg/m3 | 是
[9 empty] | 林格曼黑度 | 1 | 1 | 1 | 级 | 是
九台市 | 华能吉林发电有限公司九台电厂 | 1#炉 | 火电厂大气污染物排放标准 | /燃煤锅炉/现有锅炉自2014年7月1日起执行限值/现有锅炉（全国大部分地区的）/普通锅炉 | 2014-08-29 8:00:00 | 1766450.000000 | 56.7 | 5.05 | 烟尘 | 20.7 | 19.5 | 30 | mg/m3 | 是
[9 empty] | 二氧化硫 | 44 | 41.4 | 200 | mg/m3 | 是
[9 empty] | 氮氧化物 | 56 | 52.8 | 100 | mg/m3 | 是
[5 empty] | 2014-08-29 9:00:00 | 1673439.000000 | 57.2 | 5.15 | 烟尘 | 26.1 | 24.7 | 30 | mg/m3 | 是
[9 empty] | 二氧化硫 | 39 | 36.8 | 200 | mg/m3 | 是
[9 empty] | 氮氧化物 | 72 | 68.5 | 100 | mg/m3 | 是
[5 empty] | 2014-08-29 10:00:00 | 1629683.000000 | 58.4 | 5.75 | 烟尘 | 23.7 | 23.3 | 30 | mg/m3 | 是
[9 empty] | 二氧化硫 | 40 | 39.1 | 200 | mg/m3 | 是
[9 empty] | 氮氧化物 | 83 | 81.5 | 100 | mg/m3 | 是
|  | 1#烟囱 |  |  | 2014-08-29 8:00:00 |  |  |  | 林格曼黑度 | <1 | <1 | 1 | 级 | 是
[5 empty] | 2014-08-29 9:00:00 |  |  |  | 林格曼黑度 | <1 | <1 | 1 | 级 | 是
[5 empty] | 2014-08-29 10:00:00 |  |  |  | 林格曼黑度 | <1 | <1 | 1 | 级 | 是
榆树市 | 中粮生化能源(榆树)有限公司 | 1#炉废气监测点 | 锅炉大气污染物排放标准 | /锅炉烟尘最高允许排放浓度和烟气黑度限值,二氧化硫和氮氧化物最高允许排放浓度/II时段/燃煤锅炉/其它锅炉/二类区 | 2014-07-23 9:00:00 | 142114.000000 |  | 7.30 | 二氧化硫 | 156.4 | 171.2 | 900 | mg/m3 | 是
[9 empty] | 氮氧化物 | 160.1 | 175.3 | - | mg/m3 | -
[9 empty] | 林格曼黑度 | 1 | 1 | 1 | 级 | 是
[5 empty] | 2014-07-23 11:00:00 | 140995.000000 |  | 7.10 | 二氧化硫 | 160.7 | 173.4 | 900 | mg/m3 | 是
[9 empty] | 氮氧化物 | 168.4 | 181.7 | - | mg/m3 | -
[9 empty] | 林格曼黑度 | 1 | 1 | 1 | 级 | 是
[5 empty] | 2014-07-23 13:00:00 | 141805.000000 |  |  | 二氧化硫 | 150.2 | 162.1 | 900 | mg/m3 | 是
[9 empty] | 氮氧化物 | 167.3 | 180.5 | - | mg/m3 | -
[9 empty] | 林格曼黑度 | 1 | 1 | 1 | 级 | 是
|  | 2#均值 |  |  | 2014-07-23 9:00:00 | 140931.000000 |  | 8.10 | 二氧化硫 | 164.1 | 190.8 | 900 | mg/m3 | 是
[9 empty] | 氮氧化物 | 130.6 | 151.9 | - | mg/m3 | -
[9 empty] | 林格曼黑度 | 1 | 1 | 1 | 级 | 是
[5 empty] | 2014-07-23 11:00:00 | 143198.000000 |  | 8.00 | 二氧化硫 | 159.8 | 184.4 | 900 | mg/m3 | 是
[9 empty] | 氮氧化物 | 120.9 | 139.5 | - | mg/m3 | -
[9 empty] | 林格曼黑度 | 1 | 1 | 1 | 级 | 是
[5 empty] | 2014-07-23 13:00:00 | 142652.000000 |  | 7.90 | 二氧化硫 | 157.4 | 180.2 | 900 | mg/m3 | 是
[9 empty] | 氮氧化物 | 122.7 | 140.5 | - | mg/m3 | -
[9 empty] | 林格曼黑度 | 1 | 1 | 1 | 级 | 是
昌邑区 | 吉林化纤集团有限责任公司 | 1号2号排口 | 火电厂大气污染物排放标准 | /燃煤锅炉/现有锅炉自2014年7月1日起执行限值/现有锅炉（全国大部分地区的）/特殊锅炉（采用W 型火焰炉膛的火力发电锅炉，现有循环流化床火力发电锅炉，以及2003 年12 月31 日前建成投产或通过建设项目环境影响报告书审批的火力发电锅炉） | 2014-07-31 9:00:00 | 334680.000000 | 158.0 | 11.00 | 烟尘 | 14 | 21 | 30 | mg/m3 | 是
[9 empty] | 二氧化硫 | 40 | 60 | 200 | mg/m3 | 是
[9 empty] | 氮氧化物 | 69 | 103 | 200 | mg/m3 | 是
[9 empty] | 林格曼黑度 | 1 | 1 | 1 | 级 | 是
[5 empty] | 2014-07-31 10:00:00 | 339621.000000 |  |  | 烟尘 | 14 | 22 | 30 | mg/m3 | 是
[9 empty] | 二氧化硫 | 42 | 64 | 200 | mg/m3 | 是
[9 empty] | 氮氧化物 | 69 | 103 | 200 | mg/m3 | 是
[9 empty] | 林格曼黑度 | 1 | 1 | 1 | 级 | 是
[5 empty] | 2014-07-31 11:00:00 | 341996.000000 |  |  | 烟尘 | 14 | 21 | 30 | mg/m3 | 是
[9 empty] | 二氧化硫 | 42 | 64 | 200 | mg/m3 | 是
[9 empty] | 氮氧化物 | 70 | 105 | 200 | mg/m3 | 是
[9 empty] | 林格曼黑度 | 1 | 1 | 1 | 级 | 是
昌邑区 | 吉林燃料乙醇有限责任公司 | 1号出口 | 火电厂大气污染物排放标准 | /燃煤锅炉/现有锅炉自2014年7月1日起执行限值/现有锅炉（全国大部分地区的）/特殊锅炉（采用W 型火焰炉膛的火力发电锅炉，现有循环流化床火力发电锅炉，以及2003 年12 月31 日前建成投产或通过建设项目环境影响报告书审批的火力发电锅炉） | 2014-08-04 9:00:00 | 148129.000000 | 144.0 | 7.70 | 烟尘 | 6 | 7 | 30 | mg/m3 | 是
[9 empty] | 二氧化硫 | 149 | 168 | 200 | mg/m3 | 是
[9 empty] | 氮氧化物 | 144 | 162 | 200 | mg/m3 | 是
[9 empty] | 林格曼黑度 | 1 | 1 | 1 | 级 | 是
[5 empty] | 2014-08-04 10:00:00 | 144426.000000 |  |  | 烟尘 | 4 | 5 | 30 | mg/m3 | 是
[9 empty] | 二氧化硫 | 150 | 169 | 200 | mg/m3 | 是
[9 empty] | 氮氧化物 | 141 | 159 | 200 | mg/m3 | 是
[9 empty] | 林格曼黑度 | 1 | 1 | 1 | 级 | 是
[5 empty] | 2014-08-04 11:00:00 | 146301.000000 |  |  | 烟尘 | 4 | 5 | 30 | mg/m3 | 是
[9 empty] | 二氧化硫 | 150 | 169 | 200 | mg/m3 | 是
[9 empty] | 氮氧化物 | 144 | 162 | 200 | mg/m3 | 是
[9 empty] | 林格曼黑度 | 1 | 1 | 1 | 级 | 是
|  | 3号出口 |  |  | 2014-08-04 9:00:00 | 186963.000000 | 114.0 | 6.30 | 烟尘 | 3 | 3 | 30 | mg/m3 | 是
[9 empty] | 二氧化硫 | 129 | 132 | 200 | mg/m3 | 是
[9 empty] | 氮氧化物 | 182 | 186 | 200 | mg/m3 | 是
[9 empty] | 林格曼黑度 | 1 | 1 | 1 | 级 | 是
[5 empty] | 2014-08-04 10:00:00 | 182899.000000 |  |  | 烟尘 | 3 | 3 | 30 | mg/m3 | 是
[9 empty] | 二氧化硫 | 131 | 134 | 200 | mg/m3 | 是
[9 empty] | 氮氧化物 | 180 | 184 | 200 | mg/m3 | 是
[9 empty] | 林格曼黑度 | 1 | 1 | 1 | 级 | 是
[5 empty] | 2014-08-04 11:00:00 | 188976.000000 |  |  | 烟尘 | 4 | 4 | 30 | mg/m3 | 是
[9 empty] | 二氧化硫 | 129 | 132 | 200 | mg/m3 | 是
[9 empty] | 氮氧化物 | 182 | 186 | 200 | mg/m3 | 是
[9 empty] | 林格曼黑度 | 1 | 1 | 1 | 级 | 是
昌邑区 | 吉林市双嘉环保能源利用有限公司 | 1号2号3号排口 | 生活垃圾焚烧污染控制标准 | /焚烧炉大气污染物排放限值/通常条件下焚烧炉大气污染物排放限值 | 2014-07-30 9:00:00 | 271459.000000 | 135.0 | 17.30 | 林格曼黑度 | 1 | 1 | 1 | 级 | 是
[9 empty] | 一氧化碳 | 46 | 124 | 150 | mg/m3 | 是
[9 empty] | 氯化氢 | <0.6 | <0.6 | 75 | mg/m3 | 是
[9 empty] | 烟尘 | 28 | 76 | 80 | mg/m3 | 是
[9 empty] | 二氧化硫 | 9 | 25 | 260 | mg/m3 | 是
[9 empty] | 氮氧化物 | 72 | 196 | 400 | mg/m3 | 是
[9 empty] | 汞及化合物 | <0.0025 | <0.0025 | 0.2 | mg/m3 | 是
[9 empty] | 铅及化合物 | <0.01 | <0.01 | 1.6 | mg/m3 | 是
[9 empty] | 镉及化合物 | <0.004 | <0.004 | 0.1 | mg/m3 | 是
[5 empty] | 2014-07-30 10:00:00 | 212888.000000 |  |  | 烟尘 | 25 | 68 | 80 | mg/m3 | 是
[9 empty] | 二氧化硫 | 6 | 16 | 260 | mg/m3 | 是
[9 empty] | 氮氧化物 | 72 | 195 | 400 | mg/m3 | 是
[9 empty] | 汞及化合物 | <0.0025 | <0.0025 | 0.2 | mg/m3 | 是
[9 empty] | 铅及化合物 | <0.01 | <0.01 | 1.6 | mg/m3 | 是
[9 empty] | 镉及化合物 | <0.004 | <0.004 | 0.1 | mg/m3 | 是
[9 empty] | 林格曼黑度 | 1 | 1 | 1 | 级 | 是
[9 empty] | 一氧化碳 | 45 | 122 | 150 | mg/m3 | 是
[9 empty] | 氯化氢 | <0.6 | <0.6 | 75 | mg/m3 | 是
[5 empty] | 2014-07-30 11:00:00 | 255491.000000 |  |  | 林格曼黑度 | 1 | 1 | 1 | 级 | 是
[9 empty] | 一氧化碳 | 40 | 108 | 150 | mg/m3 | 是
[9 empty] | 氯化氢 | <0.6 | <0.6 | 75 | mg/m3 | 是
[9 empty] | 烟尘 | 25 | 68 | 80 | mg/m3 | 是
[9 empty] | 二氧化硫 | 9 | 24 | 260 | mg/m3 | 是
[9 empty] | 氮氧化物 | 74 | 200 | 400 | mg/m3 | 是
[9 empty] | 汞及化合物 | <0.0025 | <0.0025 | 0.2 | mg/m3 | 是
[9 empty] | 铅及化合物 | <0.01 | <0.01 | 1.6 | mg/m3 | 是
[9 empty] | 镉及化合物 | <0.004 | <0.004 | 0.1 | mg/m3 | 是
昌邑区 | 吉林松花江热电有限公司 | 1#、2#炉 | 火电厂大气污染物排放标准 | /燃煤锅炉/现有锅炉自2014年7月1日起执行限值/现有锅炉（全国大部分地区的）/特殊锅炉（采用W 型火焰炉膛的火力发电锅炉，现有循环流化床火力发电锅炉，以及2003 年12 月31 日前建成投产或通过建设项目环境影响报告书审批的火力发电锅炉） | 2014-07-08 13:00:00 | 552288.000000 | 79.8 | 8.45 | 烟尘 | 48.2 | 57.6 | 30 | mg/m3 | 否 | 0.9
[9 empty] | 二氧化硫 | 121 | 144.9 | 200 | mg/m3 | 是
[9 empty] | 氮氧化物 | 765 | 914 | 200 | mg/m3 | 否 | 3.6
[5 empty] | 2014-07-08 14:00:00 | 545745.000000 | 80.9 | 8.15 | 烟尘 | 49.4 | 57.7 | 30 | mg/m3 | 否 | 0.9
[9 empty] | 二氧化硫 | 129 | 150.2 | 200 | mg/m3 | 是
[9 empty] | 氮氧化物 | 771 | 899.9 | 200 | mg/m3 | 否 | 3.5
[5 empty] | 2014-07-08 15:00:00 | 547148.000000 | 79.6 | 7.99 | 烟尘 | 48.6 | 56 | 30 | mg/m3 | 否 | 0.9
[9 empty] | 二氧化硫 | 139 | 160.3 | 200 | mg/m3 | 是
[9 empty] | 氮氧化物 | 765 | 881.7 | 200 | mg/m3 | 否 | 3.4
|  | 1#烟囱 |  |  | 2014-07-08 13:00:00 |  |  |  | 林格曼黑度 | <1 | <1 | 1 | 级 | 是
[5 empty] | 2014-07-08 14:00:00 |  |  |  | 林格曼黑度 | <1 | <1 | 1 | 级 | 是
[5 empty] | 2014-07-08 15:00:00 |  |  |  | 林格曼黑度 | <1 | <1 | 1 | 级 | 是
|  | 2#烟囱 |  |  | 2014-07-08 14:00:00 |  |  |  | 林格曼黑度 | <1 | <1 | 1 | 级 | 是
[5 empty] | 2014-07-08 15:00:00 |  |  |  | 林格曼黑度 | <1 | <1 | 1 | 级 | 是
[5 empty] | 2014-07-08 16:00:00 |  |  |  | 林格曼黑度 | <1 | <1 | 1 | 级 | 是
|  | 3#炉 |  |  | 2014-07-08 14:00:00 | 257328.000000 | 81.9 | 8.66 | 烟尘 | 46.2 | 56.2 | 30 | mg/m3 | 否 | 0.9
[9 empty] | 二氧化硫 | 139 | 169.3 | 200 | mg/m3 | 是
[9 empty] | 氮氧化物 | 688 | 836.1 | 200 | mg/m3 | 否 | 3.2
[5 empty] | 2014-07-08 15:00:00 | 257764.000000 | 81.3 | 8.46 | 烟尘 | 47.4 | 56.7 | 30 | mg/m3 | 否 | 0.9
[9 empty] | 二氧化硫 | 142 | 169.3 | 200 | mg/m3 | 是
[9 empty] | 氮氧化物 | 708 | 846.3 | 200 | mg/m3 | 否 | 3.2
[5 empty] | 2014-07-08 16:00:00 | 257473.000000 | 81.7 | 8.58 | 烟尘 | 48.5 | 58.6 | 30 | mg/m3 | 否 | 1
[9 empty] | 二氧化硫 | 147 | 177.5 | 200 | mg/m3 | 是
[9 empty] | 氮氧化物 | 717 | 865.6 | 200 | mg/m3 | 否 | 3.3
|  | 3#烟囱 |  | /燃煤锅炉/现有锅炉自2014年7月1日起执行限值/现有锅炉（全国大部分地区的）/普通锅炉 | 2014-07-09 9:00:00 |  |  |  | 林格曼黑度 | <1 | <1 | 1 | 级 | 是
[5 empty] | 2014-07-09 10:00:00 |  |  |  | 林格曼黑度 | <1 | <1 | 1 | 级 | 是
[5 empty] | 2014-07-09 11:00:00 |  |  |  | 林格曼黑度 | <1 | <1 | 1 | 级 | 是
|  | 4#炉 |  |  | 2014-09-10 13:00:00 | 745475.000000 | 50.7 | 5.84 | 烟尘 | 17.8 | 17.6 | 30 | mg/m3 | 是
[9 empty] | 二氧化硫 | 17 | 17 | 200 | mg/m3 | 是
[9 empty] | 氮氧化物 | 26 | 26 | 100 | mg/m3 | 是
[5 empty] | 2014-09-10 14:00:00 | 758818.000000 | 49.0 | 5.35 | 烟尘 | 18.5 | 17.7 | 30 | mg/m3 | 是
[9 empty] | 二氧化硫 | 13 | 12.9 | 200 | mg/m3 | 是
[9 empty] | 氮氧化物 | 28 | 27.1 | 100 | mg/m3 | 是
[5 empty] | 2014-09-10 15:00:00 | 781122.000000 | 50.2 | 5.54 | 烟尘 | 19.2 | 18.6 | 30 | mg/m3 | 是
[9 empty] | 二氧化硫 | 15 | 14.2 | 200 | mg/m3 | 是
[9 empty] | 氮氧化物 | 29 | 28.2 | 100 | mg/m3 | 是
|  | 6#炉 |  |  | 2014-07-09 9:00:00 | 461200.000000 | 57.8 | 8.26 | 烟尘 | 24.9 | 29.3 | 30 | mg/m3 | 是
[9 empty] | 二氧化硫 | 4 | 4.4 | 200 | mg/m3 | 是
[9 empty] | 氮氧化物 | 52 | 61.1 | 100 | mg/m3 | 是
[5 empty] | 2014-07-09 10:00:00 | 457373.000000 | 59.8 | 8.33 | 烟尘 | 25.2 | 29.8 | 30 | mg/m3 | 是
[9 empty] | 二氧化硫 | 6 | 7.4 | 200 | mg/m3 | 是
[9 empty] | 氮氧化物 | 48 | 57 | 100 | mg/m3 | 是
[5 empty] | 2014-07-09 11:00:00 | 470210.000000 | 58.1 | 8.20 | 烟尘 | 24.6 | 28.8 | 30 | mg/m3 | 是
[9 empty] | 二氧化硫 | 7 | 7.7 | 200 | mg/m3 | 是
[9 empty] | 氮氧化物 | 49 | 57.2 | 100 | mg/m3 | 是
昌邑区 | 中钢集团吉林铁合金股份有限公司 | 303#电炉除尘器出口 | 铁合金工业污染物排放标准 | /自2012年10月1日起至2014年12月31日止，现有企业/半封闭炉、敞口炉、精炼炉 | 2014-07-23 9:00:00 | 216833.000000 | 75.0 |  | 颗粒物 | 21 | 21 | 80 | mg/m3 | 是
[5 empty] | 2014-07-23 10:00:00 | 217998.000000 |  |  | 颗粒物 | 24 | 24 | 80 | mg/m3 | 是
[5 empty] | 2014-07-23 11:00:00 | 224764.000000 |  |  | 颗粒物 | 19 | 19 | 80 | mg/m3 | 是
|  | 501#电炉除尘器出口 |  |  | 2014-07-23 9:00:00 | 138364.000000 | 120.0 |  | 颗粒物 | 6 | 6 | 80 | mg/m3 | 是
[5 empty] | 2014-07-23 10:00:00 |  |  |  | 颗粒物 | 11 | 11 | 80 | mg/m3 | 是
[5 empty] | 2014-07-23 11:00:00 | 142167.000000 |  |  | 颗粒物 | 7 | 7 | 80 | mg/m3 | 是
|  | 605#电炉除尘器出口 |  |  | 2014-07-23 9:00:00 | 28318.000000 | 55.0 |  | 颗粒物 | 6 | 6 | 80 | mg/m3 | 是
[5 empty] | 2014-07-23 10:00:00 |  |  |  | 颗粒物 | 8 | 8 | 80 | mg/m3 | 是
[5 empty] | 2014-07-23 11:00:00 | 28534.000000 |  |  | 颗粒物 | 6 | 6 | 80 | mg/m3 | 是
|  | 801#电炉除尘器出口 |  |  | 2014-07-23 9:00:00 | 240001.000000 | 150.0 |  | 颗粒物 | 16 | 16 | 80 | mg/m3 | 是
[5 empty] | 2014-07-23 10:00:00 | 250424.000000 |  |  | 颗粒物 | 18 | 18 | 80 | mg/m3 | 是
[5 empty] | 2014-07-23 11:00:00 | 253449.000000 |  |  | 颗粒物 | 12 | 12 | 80 | mg/m3 | 是
|  | 802#电炉除尘器出口 |  |  | 2014-07-23 9:00:00 | 320943.000000 | 80.0 |  | 颗粒物 | 5 | 5 | 80 | mg/m3 | 是
[5 empty] | 2014-07-23 10:00:00 | 313699.000000 |  |  | 颗粒物 | 5 | 5 | 80 | mg/m3 | 是
[5 empty] | 2014-07-23 11:00:00 | 315567.000000 |  |  | 颗粒物 | 5 | 5 | 80 | mg/m3 | 是
龙潭区 | 国电吉林龙华吉林热电厂 | 10#炉 | 火电厂大气污染物排放标准 | /燃煤锅炉/现有锅炉自2014年7月1日起执行限值/现有锅炉（全国大部分地区的）/特殊锅炉（采用W 型火焰炉膛的火力发电锅炉，现有循环流化床火力发电锅炉，以及2003 年12 月31 日前建成投产或通过建设项目环境影响报告书审批的火力发电锅炉） | 2014-08-12 9:00:00 | 471094.000000 | 56.0 | 7.16 | 烟尘 | 27.2 | 29.5 | 30 | mg/m3 | 是
[9 empty] | 二氧化硫 | 114 | 123.4 | 200 | mg/m3 | 是
[9 empty] | 氮氧化物 | 820 | 888.7 | 200 | mg/m3 | 否 | 3.4
[5 empty] | 2014-08-12 13:00:00 | 452841.000000 |  | 7.34 | 烟尘 | 26.4 | 29 | 30 | mg/m3 | 是
[9 empty] | 二氧化硫 | 100 | 109.6 | 200 | mg/m3 | 是
[9 empty] | 氮氧化物 | 841 | 923 | 200 | mg/m3 | 否 | 3.6
[5 empty] | 2014-08-12 15:00:00 | 461044.000000 |  | 6.95 | 烟尘 | 26.8 | 28.6 | 30 | mg/m3 | 是
[9 empty] | 二氧化硫 | 96 | 102 | 200 | mg/m3 | 是
[9 empty] | 氮氧化物 | 843 | 899.5 | 200 | mg/m3 | 否 | 3.5
|  | 11#炉 |  |  | 2014-08-12 9:00:00 | 498595.000000 | 54.3 | 8.25 | 烟尘 | 25.3 | 29.8 | 30 | mg/m3 | 是
[9 empty] | 二氧化硫 | 65 | 77.1 | 200 | mg/m3 | 是
[9 empty] | 氮氧化物 | 670 | 788.6 | 200 | mg/m3 | 否 | 2.9
[5 empty] | 2014-08-12 13:00:00 | 489425.000000 |  | 7.98 | 烟尘 | 23.8 | 27.4 | 30 | mg/m3 | 是
[9 empty] | 二氧化硫 | 81 | 92.9 | 200 | mg/m3 | 是
[9 empty] | 氮氧化物 | 664 | 765.2 | 200 | mg/m3 | 否 | 2.8
[5 empty] | 2014-08-12 15:00:00 | 486230.000000 |  | 8.30 | 烟尘 | 24.5 | 28.9 | 30 | mg/m3 | 是
[9 empty] | 二氧化硫 | 70 | 83.1 | 200 | mg/m3 | 是
[9 empty] | 氮氧化物 | 681 | 803.9 | 200 | mg/m3 | 否 | 3
|  | 15#炉 |  |  | 2014-08-12 9:00:00 | 574993.000000 | 130.0 | 7.72 | 烟尘 | 26.3 | 29.7 | 30 | mg/m3 | 是
[9 empty] | 二氧化硫 | 901 | 1017.6 | 200 | mg/m3 | 否 | 4.1
[9 empty] | 氮氧化物 | 785 | 886.8 | 200 | mg/m3 | 否 | 3.4
[5 empty] | 2014-08-12 13:00:00 | 585411.000000 | 128.0 | 7.58 | 烟尘 | 25.7 | 28.7 | 30 | mg/m3 | 是
[9 empty] | 二氧化硫 | 915 | 1023 | 200 | mg/m3 | 否 | 4.1
[9 empty] | 氮氧化物 | 804 | 898.2 | 200 | mg/m3 | 否 | 3.5
[5 empty] | 2014-08-12 15:00:00 | 592118.000000 | 129.0 | 7.24 | 烟尘 | 24.9 | 27.1 | 30 | mg/m3 | 是
[9 empty] | 二氧化硫 | 887 | 966.5 | 200 | mg/m3 | 否 | 3.8
[9 empty] | 氮氧化物 | 820 | 893.9 | 200 | mg/m3 | 否 | 3.5
|  | 2#烟囱 |  |  | 2014-08-12 9:00:00 |  |  |  | 林格曼黑度 | <1 | <1 | 1 | 级 | 是
[5 empty] | 2014-08-12 13:00:00 |  |  |  | 林格曼黑度 | <1 | <1 | 1 | 级 | 是
[5 empty] | 2014-08-12 15:00:00 |  |  |  | 林格曼黑度 | <1 | <1 | 1 | 级 | 是
|  | 3#烟囱 |  |  | 2014-08-12 9:00:00 |  |  |  | 林格曼黑度 | <1 | <1 | 1 | 级 | 是
[5 empty] | 2014-08-12 13:00:00 |  |  |  | 林格曼黑度 | <1 | <1 | 1 | 级 | 是
[5 empty] | 2014-08-12 15:00:00 |  |  |  | 林格曼黑度 | <1 | <1 | 1 | 级 | 是
龙潭区 | 吉林建龙钢铁有限责任公司 | 1#出铁场除尘器 | 炼铁工业大气污染物排放标准 | /现有企业/原料系统、煤粉系统、高炉出铁场、其他生产设施/自2012年10月1日起至2014年12月31日止 | 2014-08-13 9:00:00 | 416200.000000 | 55.0 |  | 颗粒物 | 4 | 4 | 50 | mg/m3 | 是
[5 empty] | 2014-08-13 10:00:00 | 402904.000000 |  |  | 颗粒物 | 4 | 4 | 50 | mg/m3 | 是
[5 empty] | 2014-08-13 11:00:00 | 420915.000000 |  |  | 颗粒物 | 4 | 4 | 50 | mg/m3 | 是
|  | 1#加热炉烟囱 | 轧钢工业大气污染物排放标准 | /自2012年10月1日起至2014年12月31日止，现有企业/热处理炉 | 2014-08-14 9:00:00 | 195054.000000 | 360.0 | 13.00 | 二氧化硫 | 83 | 135 | 250 | mg/m3 | 是
[9 empty] | 氮氧化物 | 62 | 101 | 350 | mg/m3 | 是
[9 empty] | 颗粒物 | 10 | 16 | 30 | mg/m3 | 是
[5 empty] | 2014-08-14 10:00:00 | 178335.000000 |  | 12.90 | 二氧化硫 | 43 | 69 | 250 | mg/m3 | 是
[9 empty] | 氮氧化物 | 62 | 99 | 350 | mg/m3 | 是
[9 empty] | 颗粒物 | 11 | 18 | 30 | mg/m3 | 是
[5 empty] | 2014-08-14 11:00:00 |  |  | 12.50 | 二氧化硫 | 29 | 45 | 250 | mg/m3 | 是
[9 empty] | 氮氧化物 | 62 | 95 | 350 | mg/m3 | 是
[9 empty] | 颗粒物 | 13 | 20 | 30 | mg/m3 | 是
|  | 1#矿槽除尘器 | 炼铁工业大气污染物排放标准 | /现有企业/原料系统、煤粉系统、高炉出铁场、其他生产设施/自2012年10月1日起至2014年12月31日止 | 2014-08-13 9:00:00 | 299459.000000 | 35.0 |  | 颗粒物 | 44 | 44 | 50 | mg/m3 | 是
[5 empty] | 2014-08-13 10:00:00 | 348121.000000 |  |  | 颗粒物 | 21 | 21 | 50 | mg/m3 | 是
[5 empty] | 2014-08-13 11:00:00 | 333114.000000 |  |  | 颗粒物 | 31 | 31 | 50 | mg/m3 | 是
|  | 1#热风炉烟囱 |  | /现有企业/热风炉/自2012年10月1日起至2014年12月31日止 | 2014-08-14 9:00:00 | 300404.000000 | 175.0 |  | 二氧化硫 | <1 | <1 | 100 | mg/m3 | 是
[9 empty] | 氮氧化物 | 35 | 35 | 300 | mg/m3 | 是
[9 empty] | 颗粒物 | 11 | 11 | 50 | mg/m3 | 是
[5 empty] | 2014-08-14 10:00:00 | 268961.000000 |  |  | 二氧化硫 | <1 | <1 | 100 | mg/m3 | 是
[9 empty] | 氮氧化物 | 35 | 35 | 300 | mg/m3 | 是
[9 empty] | 颗粒物 | 12 | 12 | 50 | mg/m3 | 是
[5 empty] | 2014-08-14 11:00:00 | 266655.000000 |  |  | 二氧化硫 | <1 | <1 | 100 | mg/m3 | 是
[9 empty] | 氮氧化物 | 35 | 35 | 300 | mg/m3 | 是
[9 empty] | 颗粒物 | 6 | 6 | 50 | mg/m3 | 是
|  | 2#出铁场除尘器 |  | /现有企业/原料系统、煤粉系统、高炉出铁场、其他生产设施/自2012年10月1日起至2014年12月31日止 | 2014-08-13 9:00:00 | 390195.000000 | 65.0 |  | 颗粒物 | 6 | 6 | 50 | mg/m3 | 是
[5 empty] | 2014-08-13 10:00:00 | 408462.000000 |  |  | 颗粒物 | 7 | 7 | 50 | mg/m3 | 是
[5 empty] | 2014-08-13 11:00:00 | 378026.000000 |  |  | 颗粒物 | 22 | 22 | 50 | mg/m3 | 是
|  | 2#加热炉烟囱 | 轧钢工业大气污染物排放标准 | /自2012年10月1日起至2014年12月31日止，现有企业/热处理炉 | 2014-08-14 9:00:00 | 178335.000000 | 360.0 | 11.10 | 二氧化硫 | 92 | 121 | 250 | mg/m3 | 是
[9 empty] | 氮氧化物 | 64 | 84 | 350 | mg/m3 | 是
[9 empty] | 颗粒物 | 14 | 18 | 30 | mg/m3 | 是
[5 empty] | 2014-08-14 10:00:00 | 195074.000000 |  |  | 二氧化硫 | 92 | 121 | 250 | mg/m3 | 是
[9 empty] | 氮氧化物 | 64 | 84 | 350 | mg/m3 | 是
[9 empty] | 颗粒物 | 9 | 12 | 30 | mg/m3 | 是
[5 empty] | 2014-08-14 11:00:00 |  |  |  | 二氧化硫 | 97 | 127 | 250 | mg/m3 | 是
[9 empty] | 氮氧化物 | 64 | 84 | 350 | mg/m3 | 是
[9 empty] | 颗粒物 | 22 | 29 | 30 | mg/m3 | 是
|  | 2#矿槽除尘器 | 炼铁工业大气污染物排放标准 | /现有企业/原料系统、煤粉系统、高炉出铁场、其他生产设施/自2012年10月1日起至2014年12月31日止 | 2014-08-13 9:00:00 | 156781.000000 | 30.0 |  | 颗粒物 | 41 | 41 | 50 | mg/m3 | 是
[5 empty] | 2014-08-13 10:00:00 | 137786.000000 |  |  | 颗粒物 | 44 | 44 | 50 | mg/m3 | 是
[5 empty] | 2014-08-13 11:00:00 | 133716.000000 |  |  | 颗粒物 | 44 | 44 | 50 | mg/m3 | 是
|  | 2#热风炉烟囱 |  | /现有企业/热风炉/自2012年10月1日起至2014年12月31日止 | 2014-08-14 9:00:00 | 262394.000000 | 182.0 |  | 二氧化硫 | <1 | <1 | 100 | mg/m3 | 是
[9 empty] | 氮氧化物 | 34 | 34 | 300 | mg/m3 | 是
[9 empty] | 颗粒物 | 24 | 24 | 50 | mg/m3 | 是
[5 empty] | 2014-08-14 10:00:00 | 262077.000000 |  |  | 二氧化硫 | <1 | <1 | 100 | mg/m3 | 是
[9 empty] | 氮氧化物 | 37 | 37 | 300 | mg/m3 | 是
[9 empty] | 颗粒物 | 9 | 9 | 50 | mg/m3 | 是
[5 empty] | 2014-08-14 11:00:00 | 269303.000000 |  |  | 二氧化硫 | <1 | <1 | 100 | mg/m3 | 是
[9 empty] | 氮氧化物 | 37 | 37 | 300 | mg/m3 | 是
[9 empty] | 颗粒物 | 6 | 6 | 50 | mg/m3 | 是
|  | 二次烟气除尘器 | 炼钢工业大气污染物排放标准 | /现有企业/2012年10月1日起至2014年12月31日止，现有企业执行表1规定的大气污染物排放限值/混铁炉及铁水预处理（包括倒罐、扒渣等）、转炉（二次烟气）、电炉、精炼炉 | 2014-08-12 9:00:00 | 370758.000000 | 60.0 |  | 颗粒物 | 3 | 3 | 50 | mg/m3 | 是
[5 empty] | 2014-08-12 10:00:00 | 370833.000000 |  |  | 颗粒物 | 2 | 2 | 50 | mg/m3 | 是
[5 empty] | 2014-08-12 11:00:00 | 367032.000000 |  |  | 颗粒物 | 2 | 2 | 50 | mg/m3 | 是
|  | 焦炉推焦除尘器 | 炼焦化学工业污染物排放标准 | /现有企业/自2012年10月1日至2014年12月31日止执行的大气污染物排放控制要求（表4）/推焦 | 2014-08-13 9:00:00 | 139721.000000 | 45.0 |  | 二氧化硫 | 82 | 82 | 100 | mg/m3 | 是
[9 empty] | 颗粒物 | 39 | 39 | 100 | mg/m3 | 是
[5 empty] | 2014-08-13 10:00:00 | 144930.000000 |  |  | 二氧化硫 | 84 | 84 | 100 | mg/m3 | 是
[9 empty] | 颗粒物 | 15 | 15 | 100 | mg/m3 | 是
[5 empty] | 2014-08-13 11:00:00 | 144901.000000 |  |  | 二氧化硫 | 81 | 81 | 100 | mg/m3 | 是
[9 empty] | 颗粒物 | 39 | 39 | 100 | mg/m3 | 是
|  | 焦炉烟囱 |  | /现有企业/自2012年10月1日至2014年12月31日止执行的大气污染物排放控制要求（表4）/焦炉烟囱/机焦、半焦炉 | 2014-08-14 9:00:00 | 399629.000000 | 125.0 |  | 二氧化硫 | 95 | 95 | 100 | mg/m3 | 是
[9 empty] | 氮氧化物 | 197 | 197 | 800 | mg/m3 | 是
[9 empty] | 颗粒物 | 4 | 4 | 50 | mg/m3 | 是
[5 empty] | 2014-08-14 10:00:00 | 399386.000000 |  |  | 二氧化硫 | 95 | 95 | 100 | mg/m3 | 是
[9 empty] | 氮氧化物 | 199 | 199 | 800 | mg/m3 | 是
[9 empty] | 颗粒物 | 5 | 5 | 50 | mg/m3 | 是
[5 empty] | 2014-08-14 11:00:00 | 399467.000000 |  |  | 二氧化硫 | 95 | 95 | 100 | mg/m3 | 是
[9 empty] | 氮氧化物 | 200 | 200 | 800 | mg/m3 | 是
[9 empty] | 颗粒物 | 5 | 5 | 50 | mg/m3 | 是
|  | 焦炉装煤除尘器 |  | /现有企业/自2012年10月1日至2014年12月31日止执行的大气污染物排放控制要求（表4）/装煤 | 2014-08-13 9:00:00 | 23716.000000 | 50.0 |  | 二氧化硫 | 23 | 23 | 150 | mg/m3 | 是
[9 empty] | 苯并(A)芘 | 0.00011 | 0.00011 | 0.3 | μg/m3 | 是
[9 empty] | 颗粒物 | 4 | 4 | 100 | mg/m3 | 是
[5 empty] | 2014-08-13 10:00:00 | 19175.000000 |  |  | 二氧化硫 | 27 | 27 | 150 | mg/m3 | 是
[9 empty] | 苯并(A)芘 | 0.00012 | 0.00012 | 0.3 | μg/m3 | 是
[9 empty] | 颗粒物 | 9 | 9 | 100 | mg/m3 | 是
[5 empty] | 2014-08-13 11:00:00 | 32795.000000 |  |  | 二氧化硫 | 31 | 31 | 150 | mg/m3 | 是
[9 empty] | 苯并(A)芘 | 0.0001 | 0.0001 | 0.3 | μg/m3 | 是
[9 empty] | 颗粒物 | 5 | 5 | 100 | mg/m3 | 是
|  | 精炼炉除尘器 | 炼钢工业大气污染物排放标准 | /现有企业/2012年10月1日起至2014年12月31日止，现有企业执行表1规定的大气污染物排放限值/混铁炉及铁水预处理（包括倒罐、扒渣等）、转炉（二次烟气）、电炉、精炼炉 | 2014-08-12 9:00:00 | 197058.000000 | 30.0 |  | 颗粒物 | 9 | 9 | 50 | mg/m3 | 是
[5 empty] | 2014-08-12 10:00:00 | 204637.000000 |  |  | 颗粒物 | 6 | 6 | 50 | mg/m3 | 是
[5 empty] | 2014-08-12 11:00:00 | 200847.000000 |  |  | 颗粒物 | 7 | 7 | 50 | mg/m3 | 是
|  | 燃料破碎除尘器 | 钢铁烧结、球团工业大气污染物排放标准 | /现有企业/烧结机机尾 带式焙烧机机尾 其他生产设备/自2012年10月1日起至2014年12月31日止（表１） | 2014-08-13 9:00:00 | 86185.000000 |  |  | 颗粒物 | 10 | 10 | 50 | mg/m3 | 是
[5 empty] | 2014-08-13 10:00:00 | 92799.000000 |  |  | 颗粒物 | 8 | 8 | 50 | mg/m3 | 是
[5 empty] | 2014-08-13 11:00:00 | 91190.000000 |  |  | 颗粒物 | 3 | 3 | 50 | mg/m3 | 是
|  | 烧结机机尾除尘器 |  |  | 2014-08-14 9:00:00 | 189848.000000 | 75.0 |  | 颗粒物 | 12 | 12 | 50 | mg/m3 | 是
[5 empty] | 2014-08-14 10:00:00 | 188721.000000 |  |  | 颗粒物 | 3 | 3 | 50 | mg/m3 | 是
[5 empty] | 2014-08-14 11:00:00 | 184508.000000 |  |  | 颗粒物 | 17 | 17 | 50 | mg/m3 | 是
|  | 烧结脱硫出口 |  | /现有企业/烧结机 球团焙烧设备/自2012年10月1日起至2014年12月31日止（表1） | 2014-08-19 9:00:00 | 661420.000000 | 66.0 | 17.90 | 二氧化硫 | 174 | 174 | 600 | mg/m3 | 是
[9 empty] | 氮氧化物 | 71 | 71 | 500 | mg/m3 | 是
[9 empty] | 颗粒物 | 21 | 21 | 80 | mg/m3 | 是
[5 empty] | 2014-08-19 10:00:00 | 665280.000000 | 65.0 |  | 二氧化硫 | 177 | 177 | 600 | mg/m3 | 是
[9 empty] | 氮氧化物 | 64 | 64 | 500 | mg/m3 | 是
[9 empty] | 颗粒物 | 20 | 20 | 80 | mg/m3 | 是
[5 empty] | 2014-08-19 11:00:00 | 661420.000000 | 66.0 |  | 二氧化硫 | 189 | 189 | 600 | mg/m3 | 是
[9 empty] | 氮氧化物 | 64 | 64 | 500 | mg/m3 | 是
[9 empty] | 颗粒物 | 13 | 13 | 80 | mg/m3 | 是
|  | 烧结原料除尘器 |  | /现有企业/烧结机机尾 带式焙烧机机尾 其他生产设备/自2012年10月1日起至2014年12月31日止（表１） | 2014-08-14 9:00:00 | 118983.000000 | 30.0 |  | 颗粒物 | 12 | 12 | 50 | mg/m3 | 是
[5 empty] | 2014-08-14 10:00:00 | 121996.000000 |  |  | 颗粒物 | 21 | 21 | 50 | mg/m3 | 是
[5 empty] | 2014-08-14 11:00:00 | 117477.000000 |  |  | 颗粒物 | 12 | 12 | 50 | mg/m3 | 是
|  | 铁水倒灌除尘器 | 炼钢工业大气污染物排放标准 | /现有企业/2012年10月1日起至2014年12月31日止，现有企业执行表1规定的大气污染物排放限值/混铁炉及铁水预处理（包括倒罐、扒渣等）、转炉（二次烟气）、电炉、精炼炉 | 2014-08-12 9:00:00 | 114302.000000 | 50.0 |  | 颗粒物 | 4 | 4 | 50 | mg/m3 | 是
[5 empty] | 2014-08-12 10:00:00 | 160868.000000 |  |  | 颗粒物 | 2 | 2 | 50 | mg/m3 | 是
[5 empty] | 2014-08-12 11:00:00 | 168034.000000 |  |  | 颗粒物 | 6 | 6 | 50 | mg/m3 | 是
|  | 铁水脱硫除尘器 |  |  | 2014-08-12 9:00:00 | 159489.000000 | 30.0 |  | 颗粒物 | 1 | 1 | 50 | mg/m3 | 是
[5 empty] | 2014-08-12 10:00:00 | 162389.000000 |  |  | 颗粒物 | 1 | 1 | 50 | mg/m3 | 是
[5 empty] | 2014-08-12 11:00:00 | 159489.000000 |  |  | 颗粒物 | 1 | 1 | 50 | mg/m3 | 是
|  | 整粒筛分除尘器 | 钢铁烧结、球团工业大气污染物排放标准 | /现有企业/烧结机机尾 带式焙烧机机尾 其他生产设备/自2012年10月1日起至2014年12月31日止（表１） | 2014-08-14 9:00:00 | 314600.000000 | 55.0 |  | 颗粒物 | 12 | 12 | 50 | mg/m3 | 是
[5 empty] | 2014-08-14 10:00:00 | 310169.000000 |  |  | 颗粒物 | 14 | 14 | 50 | mg/m3 | 是
[5 empty] | 2014-08-14 11:00:00 | 318999.000000 |  |  | 颗粒物 | 46 | 46 | 50 | mg/m3 | 是
|  | 转运输送除尘器 | 炼焦化学工业污染物排放标准 | /现有企业/自2012年10月1日至2014年12月31日止执行的大气污染物排放控制要求（表4）/精煤破碎、焦炭破碎、筛分及转运 | 2014-08-14 9:00:00 | 159369.000000 | 30.0 |  | 颗粒物 | 45 | 45 | 50 | mg/m3 | 是
[5 empty] | 2014-08-14 10:00:00 | 156700.000000 |  |  | 颗粒物 | 24 | 24 | 50 | mg/m3 | 是
[5 empty] | 2014-08-14 11:00:00 | 157706.000000 |  |  | 颗粒物 | 17 | 17 | 50 | mg/m3 | 是
龙潭区 | 中国石油天然气股份有限公司吉林石化分公司动力二厂 | 1号烟道排口 | 火电厂大气污染物排放标准 | /燃煤锅炉/现有锅炉自2014年7月1日起执行限值/现有锅炉（全国大部分地区的）/特殊锅炉（采用W 型火焰炉膛的火力发电锅炉，现有循环流化床火力发电锅炉，以及2003 年12 月31 日前建成投产或通过建设项目环境影响报告书审批的火力发电锅炉） | 2014-07-14 9:00:00 | 180254.000000 | 87.0 | 8.00 | 烟尘 | 13 | 15 | 30 | mg/m3 | 是
[9 empty] | 二氧化硫 | 71 | 82 | 200 | mg/m3 | 是
[9 empty] | 氮氧化物 | 355 | 410 | 200 | mg/m3 | 否 | 1.1
[9 empty] | 林格曼黑度 | 1 | 1 | 1 | 级 | 是
[5 empty] | 2014-07-14 10:00:00 | 178682.000000 |  |  | 烟尘 | 14 | 16 | 30 | mg/m3 | 是
[9 empty] | 二氧化硫 | 74 | 85 | 200 | mg/m3 | 是
[9 empty] | 氮氧化物 | 349 | 403 | 200 | mg/m3 | 否 | 1
[9 empty] | 林格曼黑度 | 1 | 1 | 1 | 级 | 是
[5 empty] | 2014-07-14 11:00:00 | 170049.000000 |  |  | 烟尘 | 13 | 15 | 30 | mg/m3 | 是
[9 empty] | 二氧化硫 | 71 | 82 | 200 | mg/m3 | 是
[9 empty] | 氮氧化物 | 359 | 414 | 200 | mg/m3 | 否 | 1.1
[9 empty] | 林格曼黑度 | 1 | 1 | 1 | 级 | 是
龙潭区 | 中国石油天然气股份有限公司吉林石化分公司炼油厂 | 1号2号3号4号锅炉烟道排口 | 锅炉大气污染物排放标准 | /锅炉烟尘最高允许排放浓度和烟气黑度限值,二氧化硫和氮氧化物最高允许排放浓度/II时段/燃油锅炉/其它燃料油/二、三类区 | 2014-07-04 9:00:00 | 128960.000000 | 73.0 | 13.00 | 烟尘 | 35 | 77 | 150 | mg/m3 | 是
[9 empty] | 二氧化硫 | 3 | 7 | 900 | mg/m3 | 是
[9 empty] | 氮氧化物 | 176 | 385 | 400 | mg/m3 | 是
[9 empty] | 林格曼黑度 | 1 | 1 | 1 | 级 | 是
[5 empty] | 2014-07-04 10:00:00 | 130871.000000 |  |  | 烟尘 | 35 | 77 | 150 | mg/m3 | 是
[9 empty] | 二氧化硫 | 3 | 7 | 900 | mg/m3 | 是
[9 empty] | 氮氧化物 | 176 | 385 | 400 | mg/m3 | 是
[9 empty] | 林格曼黑度 | 1 | 1 | 1 | 级 | 是
[5 empty] | 2014-07-04 11:00:00 |  |  |  | 烟尘 | 35 | 77 | 150 | mg/m3 | 是
[9 empty] | 二氧化硫 | 3 | 7 | 900 | mg/m3 | 是
[9 empty] | 氮氧化物 | 176 | 385 | 400 | mg/m3 | 是
[9 empty] | 林格曼黑度 | 1 | 1 | 1 | 级 | 是
龙潭区 | 中国天然气股份有限公司吉林石化分公司动力一厂 | 5#烟道排口 | 火电厂大气污染物排放标准 | /燃煤锅炉/现有锅炉自2014年7月1日起执行限值/现有锅炉（全国大部分地区的）/特殊锅炉（采用W 型火焰炉膛的火力发电锅炉，现有循环流化床火力发电锅炉，以及2003 年12 月31 日前建成投产或通过建设项目环境影响报告书审批的火力发电锅炉） | 2014-07-03 9:00:00 | 151774.000000 | 163.0 | 10.80 | 烟尘 | 60 | 88 | 30 | mg/m3 | 否 | 1.9
[9 empty] | 二氧化硫 | 336 | 495 | 200 | mg/m3 | 否 | 1.5
[9 empty] | 氮氧化物 | 416 | 613 | 200 | mg/m3 | 否 | 2.1
[9 empty] | 林格曼黑度 | 1 | 1 | 1 | 级 | 是
[5 empty] | 2014-07-03 10:00:00 | 155397.000000 |  |  | 烟尘 | 54 | 79 | 30 | mg/m3 | 否 | 1.6
[9 empty] | 二氧化硫 | 336 | 494 | 200 | mg/m3 | 否 | 1.5
[9 empty] | 氮氧化物 | 416 | 612 | 200 | mg/m3 | 否 | 2.1
[9 empty] | 林格曼黑度 | 1 | 1 | 1 | 级 | 是
[5 empty] | 2014-07-03 11:00:00 |  |  |  | 烟尘 | 20 | 29 | 30 | mg/m3 | 是
[9 empty] | 二氧化硫 | 339 | 499 | 200 | mg/m3 | 否 | 1.5
[9 empty] | 氮氧化物 | 414 | 609 | 200 | mg/m3 | 否 | 2
[9 empty] | 林格曼黑度 | 1 | 1 | 1 | 级 | 是
|  | 6#烟道排口 |  |  | 2014-07-03 9:00:00 | 287254.000000 | 158.0 | 9.20 | 烟尘 | 47 | 60 | 30 | mg/m3 | 否 | 1
[9 empty] | 二氧化硫 | 209 | 266 | 200 | mg/m3 | 否 | 0.3
[9 empty] | 氮氧化物 | 387 | 492 | 200 | mg/m3 | 否 | 1.5
[9 empty] | 林格曼黑度 | 1 | 1 | 1 | 级 | 是
[5 empty] | 2014-07-03 10:00:00 | 280282.000000 | 156.0 |  | 烟尘 | 55 | 70 | 30 | mg/m3 | 否 | 1.3
[9 empty] | 二氧化硫 | 212 | 269 | 200 | mg/m3 | 否 | 0.3
[9 empty] | 氮氧化物 | 381 | 484 | 200 | mg/m3 | 否 | 1.4
[9 empty] | 林格曼黑度 | 1 | 1 | 1 | 级 | 是
[5 empty] | 2014-07-03 11:00:00 | 298633.000000 |  |  | 烟尘 | 43 | 55 | 30 | mg/m3 | 否 | 0.8
[9 empty] | 二氧化硫 | 206 | 262 | 200 | mg/m3 | 否 | 0.3
[9 empty] | 氮氧化物 | 379 | 482 | 200 | mg/m3 | 否 | 1.4
[9 empty] | 林格曼黑度 | 1 | 1 | 1 | 级 | 是
船营区 | 吉林市源源热电有限责任公司 | 7号排口 | 火电厂大气污染物排放标准 | /燃煤锅炉/现有锅炉自2014年7月1日起执行限值/现有锅炉（全国大部分地区的）/特殊锅炉（采用W 型火焰炉膛的火力发电锅炉，现有循环流化床火力发电锅炉，以及2003 年12 月31 日前建成投产或通过建设项目环境影响报告书审批的火力发电锅炉） | 2014-07-10 9:00:00 | 241860.000000 | 130.0 | 4.60 | 烟尘 | 40 | 36 | 30 | mg/m3 | 否 | 0.2
[9 empty] | 二氧化硫 | 167 | 153 | 200 | mg/m3 | 是
[9 empty] | 氮氧化物 | 254 | 232 | 200 | mg/m3 | 否 | 0.2
[9 empty] | 林格曼黑度 | 1 | 1 | 1 | 级 | 是
[5 empty] | 2014-07-10 10:00:00 | 249790.000000 |  |  | 烟尘 | 43 | 39 | 30 | mg/m3 | 否 | 0.3
[9 empty] | 二氧化硫 | 177 | 162 | 200 | mg/m3 | 是
[9 empty] | 氮氧化物 | 254 | 232 | 200 | mg/m3 | 否 | 0.2
[9 empty] | 林格曼黑度 | 1 | 1 | 1 | 级 | 是
[5 empty] | 2014-07-10 11:00:00 | 243451.000000 |  |  | 烟尘 | 43 | 39 | 30 | mg/m3 | 否 | 0.3
[9 empty] | 二氧化硫 | 164 | 150 | 200 | mg/m3 | 是
[9 empty] | 氮氧化物 | 252 | 230 | 200 | mg/m3 | 否 | 0.2
[9 empty] | 林格曼黑度 | 1 | 1 | 1 | 级 | 是
丰满区 | 国电吉林江南热电有限公司 | 1#炉 | 火电厂大气污染物排放标准 | /燃煤锅炉/现有锅炉自2014年7月1日起执行限值/现有锅炉（全国大部分地区的）/普通锅炉 | 2014-07-04 10:00:00 | 1195690.000000 | 58.7 | 4.98 | 烟尘 | 27.1 | 25.4 | 30 | mg/m3 | 是
[9 empty] | 二氧化硫 | 44 | 41 | 200 | mg/m3 | 是
[9 empty] | 氮氧化物 | 98 | 91.8 | 100 | mg/m3 | 是
[5 empty] | 2014-07-04 11:00:00 | 1233125.000000 | 55.4 | 5.24 | 烟尘 | 25.9 | 24.7 | 30 | mg/m3 | 是
[9 empty] | 二氧化硫 | 61 | 58 | 200 | mg/m3 | 是
[9 empty] | 氮氧化物 | 94 | 89.8 | 100 | mg/m3 | 是
[5 empty] | 2014-07-04 16:00:00 | 1258515.000000 | 55.1 | 6.01 | 烟尘 | 27.5 | 27.5 | 30 | mg/m3 | 是
[9 empty] | 二氧化硫 | 52 | 52.4 | 200 | mg/m3 | 是
[9 empty] | 氮氧化物 | 97 | 96.6 | 100 | mg/m3 | 是
|  | 1#烟囱 |  |  | 2014-07-04 10:00:00 |  |  |  | 林格曼黑度 | <1 | <1 | 1 | 级 | 是
[5 empty] | 2014-07-04 11:00:00 |  |  |  | 林格曼黑度 | <1 | <1 | 1 | 级 | 是
[5 empty] | 2014-07-04 16:00:00 |  |  |  | 林格曼黑度 | <1 | <1 | 1 | 级 | 是
永吉县 | 冀东水泥永吉有限责任公司 | 包装1# | 水泥工业大气污染物排放标准 | /2005年1月1日起新建项目及2010年1月1日后的现有项目/水泥制造/破碎机、磨机、包装机及其它通风生产设备/mg/m3 | 2014-07-18 9:00:00 | 11922.000000 | 25.0 |  | 颗粒物 | 5 | 5 | 30 | mg/m3 | 是
[5 empty] | 2014-07-18 10:00:00 | 13172.000000 |  |  | 颗粒物 | 5 | 5 | 30 | mg/m3 | 是
[5 empty] | 2014-07-18 11:00:00 | 12694.000000 |  |  | 颗粒物 | 6 | 6 | 30 | mg/m3 | 是
|  | 包装2# |  |  | 2014-07-18 9:00:00 | 12144.000000 |  |  | 颗粒物 | 5 | 5 | 30 | mg/m3 | 是
[5 empty] | 2014-07-18 10:00:00 | 12504.000000 |  |  | 颗粒物 | 5 | 5 | 30 | mg/m3 | 是
[5 empty] | 2014-07-18 11:00:00 | 12692.000000 |  |  | 颗粒物 | 5 | 5 | 30 | mg/m3 | 是
|  | 煤磨 |  | /2005年1月1日起新建项目及2010年1月1日后的现有项目/水泥制造/烘干机、烘干磨、煤磨及冷却机/mg/m3 | 2014-07-18 9:00:00 | 80865.000000 | 70.0 |  | 颗粒物 | 12 | 12 | 50 | mg/m3 | 是
[5 empty] | 2014-07-18 10:00:00 |  |  |  | 颗粒物 | 26 | 26 | 50 | mg/m3 | 是
[5 empty] | 2014-07-18 11:00:00 | 82201.000000 |  |  | 颗粒物 | 16 | 16 | 50 | mg/m3 | 是
|  | 水泥磨2# |  | /2005年1月1日起新建项目及2010年1月1日后的现有项目/水泥制造/破碎机、磨机、包装机及其它通风生产设备/mg/m3 | 2014-07-18 9:00:00 | 228487.000000 | 60.0 |  | 颗粒物 | 6 | 6 | 30 | mg/m3 | 是
[5 empty] | 2014-07-18 10:00:00 | 228416.000000 |  |  | 颗粒物 | 7 | 7 | 30 | mg/m3 | 是
[5 empty] | 2014-07-18 11:00:00 | 306072.000000 |  |  | 颗粒物 | 3 | 3 | 30 | mg/m3 | 是
|  | 窑头 |  | /2005年1月1日起新建项目及2010年1月1日后的现有项目/水泥制造/烘干机、烘干磨、煤磨及冷却机/mg/m3 | 2014-07-18 9:00:00 | 129950.000000 | 86.0 |  | 颗粒物 | 12 | 12 | 50 | mg/m3 | 是
[5 empty] | 2014-07-18 10:00:00 |  |  |  | 颗粒物 | 16 | 16 | 50 | mg/m3 | 是
[5 empty] | 2014-07-18 11:00:00 |  |  |  | 颗粒物 | 12 | 12 | 50 | mg/m3 | 是
|  | 窑尾 |  | /2005年1月1日起新建项目及2010年1月1日后的现有项目/水泥制造/水泥窑及窑磨一体机/mg/m3 | 2014-07-18 9:00:00 | 297606.000000 | 95.0 | 12.90 | 二氧化硫 | <1 | <1 | 200 | mg/m3 | 是
[9 empty] | 氮氧化物 | 255 | 345 | 800 | mg/m3 | 是
[9 empty] | 颗粒物 | 25 | 34 | 50 | mg/m3 | 是
[9 empty] | 氟化物 | 1.53 | 1.53 | 5 | mg/m3 | 是
[5 empty] | 2014-07-18 10:00:00 | 305991.000000 |  | 13.10 | 二氧化硫 | <1 | <1 | 200 | mg/m3 | 是
[9 empty] | 氮氧化物 | 253 | 340 | 800 | mg/m3 | 是
[9 empty] | 颗粒物 | 24 | 32 | 50 | mg/m3 | 是
[9 empty] | 氟化物 | 1.5 | 1.5 | 5 | mg/m3 | 是
[5 empty] | 2014-07-18 11:00:00 | 282544.000000 |  | 12.80 | 二氧化硫 | <1 | <1 | 200 | mg/m3 | 是
[9 empty] | 氮氧化物 | 246 | 330 | 800 | mg/m3 | 是
[9 empty] | 颗粒物 | 22 | 30 | 50 | mg/m3 | 是
[9 empty] | 氟化物 | 1.35 | 1.35 | 5 | mg/m3 | 是
磐石市 | 吉林恒联精密铸造科技有限公司 | 1号高炉槽下 | 炼铁工业大气污染物排放标准 | /现有企业/原料系统、煤粉系统、高炉出铁场、其他生产设施/自2012年10月1日起至2014年12月31日止 | 2014-08-06 9:00:00 | 127040.000000 | 30.0 |  | 颗粒物 | 35 | 35 | 50 | mg/m3 | 是
[5 empty] | 2014-08-06 10:00:00 | 128611.000000 |  |  | 颗粒物 | 28 | 28 | 50 | mg/m3 | 是
[5 empty] | 2014-08-06 11:00:00 | 120391.000000 |  |  | 颗粒物 | 40 | 40 | 50 | mg/m3 | 是
|  | 1号高炉出铁场 |  |  | 2014-08-06 9:00:00 | 74674.000000 | 45.0 |  | 颗粒物 | 12 | 12 | 50 | mg/m3 | 是
[5 empty] | 2014-08-06 10:00:00 | 83644.000000 |  |  | 颗粒物 | 11 | 11 | 50 | mg/m3 | 是
[5 empty] | 2014-08-06 11:00:00 | 68195.000000 |  |  | 颗粒物 | 7 | 7 | 50 | mg/m3 | 是
|  | 2号高炉槽下 |  |  | 2014-08-06 9:00:00 | 155070.000000 | 35.0 |  | 颗粒物 | 21 | 21 | 50 | mg/m3 | 是
[5 empty] | 2014-08-06 10:00:00 | 156282.000000 |  |  | 颗粒物 | 20 | 20 | 50 | mg/m3 | 是
[5 empty] | 2014-08-06 11:00:00 | 160335.000000 |  |  | 颗粒物 | 13 | 13 | 50 | mg/m3 | 是
|  | 2号高炉出铁场 |  |  | 2014-08-06 9:00:00 | 152445.000000 | 55.0 |  | 颗粒物 | 9 | 9 | 50 | mg/m3 | 是
[5 empty] | 2014-08-06 10:00:00 | 165630.000000 |  |  | 颗粒物 | 8 | 8 | 50 | mg/m3 | 是
[5 empty] | 2014-08-06 11:00:00 | 162724.000000 |  |  | 颗粒物 | 11 | 11 | 50 | mg/m3 | 是
|  | 3号白灰窑 | 炼钢工业大气污染物排放标准 | /现有企业/2012年10月1日起至2014年12月31日止，现有企业执行表1规定的大气污染物排放限值/连铸切割及火焰清理、石灰窑、白云石窑焙烧 | 2014-08-05 9:00:00 | 31700.000000 | 95.0 | 8.00 | 颗粒物 | 16 | 16 | 50 | mg/m3 | 是
[5 empty] | 2014-08-05 10:00:00 | 26969.000000 |  |  | 颗粒物 | 12 | 12 | 50 | mg/m3 | 是
[5 empty] | 2014-08-05 11:00:00 | 24130.000000 |  |  | 颗粒物 | 15 | 15 | 50 | mg/m3 | 是
|  | 冷轧三连轧 | 轧钢工业大气污染物排放标准 | /自2012年10月1日起至2014年12月31日止，现有企业/废酸再生 | 2014-08-05 9:00:00 | 10484.000000 | 27.0 |  | 颗粒物 | 7 | 7 | 30 | mg/m3 | 是
[5 empty] | 2014-08-05 10:00:00 | 10636.000000 |  |  | 颗粒物 | 6 | 6 | 30 | mg/m3 | 是
[5 empty] | 2014-08-05 11:00:00 | 10633.000000 |  |  | 颗粒物 | 6 | 6 | 30 | mg/m3 | 是
|  |  |  | /自2012年10月1日起至2014年12月31日止，现有企业/热处理炉 | 2014-08-05 9:00:00 | 10484.000000 |  |  | 二氧化硫 | <1 | <1 | 250 | mg/m3 | 是
[9 empty] | 氮氧化物 | <1 | <1 | 350 | mg/m3 | 是
[5 empty] | 2014-08-05 10:00:00 | 10636.000000 |  |  | 氮氧化物 | <1 | <1 | 350 | mg/m3 | 是
[9 empty] | 二氧化硫 | <1 | <1 | 250 | mg/m3 | 是
[5 empty] | 2014-08-05 11:00:00 | 10633.000000 |  |  | 氮氧化物 | <1 | <1 | 350 | mg/m3 | 是
[9 empty] | 二氧化硫 | <1 | <1 | 250 | mg/m3 | 是
|  |  |  | /自2012年10月1日起至2014年12月31日止，现有企业/酸洗机组 | 2014-08-05 9:00:00 | 10484.000000 |  |  | 氟化物 | 0.16 | 0.16 | 9 | mg/m3 | 是
[9 empty] | 氯化氢 | <0.56 | <0.56 | 30 | mg/m3 | 是
[9 empty] | 硫酸雾 | 1.13 | 1.13 | 20 | mg/m3 | 是
[9 empty] | 铬酸雾 | <0.005 | <0.005 | 0.07 | mg/m3 | 是
[5 empty] | 2014-08-05 10:00:00 | 10636.000000 |  |  | 氟化物 | 0.16 | 0.16 | 9 | mg/m3 | 是
[9 empty] | 硫酸雾 | 1.06 | 1.06 | 20 | mg/m3 | 是
[9 empty] | 铬酸雾 | <0.005 | <0.005 | 0.07 | mg/m3 | 是
[9 empty] | 氯化氢 | 0.75 | 0.75 | 30 | mg/m3 | 是
[5 empty] | 2014-08-05 11:00:00 | 10633.000000 |  |  | 硫酸雾 | 0.39 | 0.39 | 20 | mg/m3 | 是
[9 empty] | 铬酸雾 | <0.005 | <0.005 | 0.07 | mg/m3 | 是
[9 empty] | 氟化物 | 0.15 | 0.15 | 9 | mg/m3 | 是
[9 empty] | 氯化氢 | <0.56 | <0.56 | 30 | mg/m3 | 是
|  |  |  | /自2012年10月1日起至2014年12月31日止，现有企业/涂层机组 | 2014-08-05 9:00:00 | 10484.000000 |  |  | 甲苯 | 0.04 | 0.04 | 40 | mg/m3 | 是
[9 empty] | 二甲苯 | 0.04 | 0.04 | 70 | mg/m3 | 是
[9 empty] | 非甲烷总烃 | 1 | 1 | 100 | mg/m3 | 是
[9 empty] | 苯 | <0.01 | <0.01 | 10 | mg/m3 | 是
[5 empty] | 2014-08-05 10:00:00 | 10636.000000 |  |  | 苯 | <0.01 | <0.01 | 10 | mg/m3 | 是
[9 empty] | 甲苯 | 0.07 | 0.07 | 40 | mg/m3 | 是
[9 empty] | 二甲苯 | 0.03 | 0.03 | 70 | mg/m3 | 是
[9 empty] | 非甲烷总烃 | 5 | 5 | 100 | mg/m3 | 是
[5 empty] | 2014-08-05 11:00:00 | 10633.000000 |  |  | 非甲烷总烃 | 0.6 | 0.6 | 100 | mg/m3 | 是
[9 empty] | 苯 | <0.01 | <0.01 | 10 | mg/m3 | 是
[9 empty] | 甲苯 | 0.41 | 0.41 | 40 | mg/m3 | 是
[9 empty] | 二甲苯 | 0.16 | 0.16 | 70 | mg/m3 | 是
|  | 烧结机成品 | 钢铁烧结、球团工业大气污染物排放标准 | /现有企业/烧结机 球团焙烧设备/自2012年10月1日起至2014年12月31日止（表1） | 2014-08-06 9:00:00 | 215682.000000 | 105.0 |  | 颗粒物 | 41 | 41 | 80 | mg/m3 | 是
[5 empty] | 2014-08-06 10:00:00 | 213671.000000 |  |  | 颗粒物 | 18 | 18 | 80 | mg/m3 | 是
[5 empty] | 2014-08-06 11:00:00 | 197695.000000 |  |  | 颗粒物 | 9 | 9 | 80 | mg/m3 | 是
|  | 烧结机机尾 |  | /现有企业/烧结机机尾 带式焙烧机机尾 其他生产设备/自2012年10月1日起至2014年12月31日止（表１） | 2014-08-05 9:00:00 | 195335.000000 | 50.0 |  | 颗粒物 | 13 | 13 | 50 | mg/m3 | 是
[5 empty] | 2014-08-05 10:00:00 | 198996.000000 |  |  | 颗粒物 | 13 | 13 | 50 | mg/m3 | 是
[5 empty] | 2014-08-05 11:00:00 | 192854.000000 |  |  | 颗粒物 | 10 | 10 | 50 | mg/m3 | 是
|  | 烧结机配料 |  | /现有企业/烧结机 球团焙烧设备/自2012年10月1日起至2014年12月31日止（表1） | 2014-08-06 9:00:00 | 120762.000000 | 30.0 |  | 颗粒物 | 9 | 9 | 80 | mg/m3 | 是
[5 empty] | 2014-08-06 10:00:00 | 115713.000000 |  |  | 颗粒物 | 9 | 9 | 80 | mg/m3 | 是
[5 empty] | 2014-08-06 11:00:00 | 116484.000000 |  |  | 颗粒物 | 12 | 12 | 80 | mg/m3 | 是
|  | 烧结脱硫出口 |  |  | 2014-08-05 9:00:00 | 488174.000000 | 54.0 | 16.00 | 二氧化硫 | 49 | 49 | 600 | mg/m3 | 是
[9 empty] | 氮氧化物 | 107 | 107 | 500 | mg/m3 | 是
[9 empty] | 颗粒物 | 43 | 43 | 80 | mg/m3 | 是
[9 empty] | 氟化物 | 0.2 | 0.2 | 6 | mg/m3 | 是
[5 empty] | 2014-08-05 10:00:00 | 479240.000000 |  |  | 二氧化硫 | 48 | 48 | 600 | mg/m3 | 是
[9 empty] | 氮氧化物 | 107 | 107 | 500 | mg/m3 | 是
[9 empty] | 颗粒物 | 60 | 60 | 80 | mg/m3 | 是
[9 empty] | 氟化物 | 0.18 | 0.18 | 6 | mg/m3 | 是
[5 empty] | 2014-08-05 11:00:00 | 460070.000000 |  |  | 二氧化硫 | 52 | 52 | 600 | mg/m3 | 是
[9 empty] | 氮氧化物 | 105 | 105 | 500 | mg/m3 | 是
[9 empty] | 颗粒物 | 63 | 63 | 80 | mg/m3 | 是
[9 empty] | 氟化物 | 0.19 | 0.19 | 6 | mg/m3 | 是
|  | 转炉二次烟气 | 炼钢工业大气污染物排放标准 | /现有企业/2012年10月1日起至2014年12月31日止，现有企业执行表1规定的大气污染物排放限值/混铁炉及铁水预处理（包括倒罐、扒渣等）、转炉（二次烟气）、电炉、精炼炉 | 2014-08-06 9:00:00 | 251613.000000 | 85.0 |  | 颗粒物 | 16 | 16 | 50 | mg/m3 | 是
[5 empty] | 2014-08-06 10:00:00 | 268162.000000 |  |  | 颗粒物 | 12 | 12 | 50 | mg/m3 | 是
[5 empty] | 2014-08-06 11:00:00 |  |  |  | 颗粒物 | 14 | 14 | 50 | mg/m3 | 是
磐石市 | 吉林吉恩镍业股份有限公司 | 硫酸排口 |  |  | 2014-07-09 9:00:00 | 48337.000000 | 74.0 | 7.00 | 氮氧化物 | 48 | 48 | - | mg/m3 | -
[5 empty] | 2014-07-09 10:00:00 | 48342.000000 |  |  | 氮氧化物 | 50 | 50 | - | mg/m3 | -
[5 empty] | 2014-07-09 11:00:00 |  |  |  | 氮氧化物 | 48 | 48 | - | mg/m3 | -
|  |  | 铜、镍、钴工业污染物排放标准 | /自2012年1月1日起，现有企业和自2010年10月1日起，新建企业执行的大气污染物排放限值/烟气制酸 | 2014-07-09 9:00:00 | 48337.000000 |  |  | 汞及化合物 | <0.0025 | <0.0025 | 0.012 | mg/m3 | 是
[9 empty] | 砷及其化合物 | 0.0764 | 0.0764 | 0.4 | mg/m3 | 是
[9 empty] | 铅及化合物 | <0.02 | <0.02 | 0.7 | mg/m3 | 是
[9 empty] | 颗粒物 | 31 | 31 | 50 | mg/m3 | 是
[9 empty] | 氟化物 | 0.16 | 0.16 | 3 | mg/m3 | 是
[9 empty] | 硫酸雾 | 5.3 | 5.3 | 40 | mg/m3 | 是
[9 empty] | 二氧化硫 | 66 | 66 | 400 | mg/m3 | 是
[5 empty] | 2014-07-09 10:00:00 | 48342.000000 |  |  | 硫酸雾 | 3.41 | 3.41 | 40 | mg/m3 | 是
[9 empty] | 二氧化硫 | 63 | 63 | 400 | mg/m3 | 是
[9 empty] | 汞及化合物 | <0.0025 | <0.0025 | 0.012 | mg/m3 | 是
[9 empty] | 砷及其化合物 | <0.0003 | <0.0003 | 0.4 | mg/m3 | 是
[9 empty] | 铅及化合物 | <0.02 | <0.02 | 0.7 | mg/m3 | 是
[9 empty] | 颗粒物 | 33 | 33 | 50 | mg/m3 | 是
[9 empty] | 氟化物 | 0.19 | 0.19 | 3 | mg/m3 | 是
[5 empty] | 2014-07-09 11:00:00 |  |  |  | 硫酸雾 | 6.38 | 6.38 | 40 | mg/m3 | 是
[9 empty] | 二氧化硫 | 72 | 72 | 400 | mg/m3 | 是
[9 empty] | 汞及化合物 | <0.0025 | <0.0025 | 0.012 | mg/m3 | 是
[9 empty] | 砷及其化合物 | 0.0757 | 0.0757 | 0.4 | mg/m3 | 是
[9 empty] | 铅及化合物 | <0.02 | <0.02 | 0.7 | mg/m3 | 是
[9 empty] | 颗粒物 | 37 | 37 | 50 | mg/m3 | 是
[9 empty] | 氟化物 | 0.19 | 0.19 | 3 | mg/m3 | 是
|  | 冶炼排口 |  | /自2012年1月1日起，现有企业和自2010年10月1日起，新建企业执行的大气污染物排放限值/镍、钴冶炼 | 2014-07-09 9:00:00 | 228175.000000 | 50.0 | 20.00 | 铅及化合物 | 0.12 | 0.12 | 0.7 | mg/m3 | 是
[9 empty] | 镍及化合物 | 2.59 | 2.59 | 4.3 | mg/m3 | 是
[9 empty] | 颗粒物 | 8 | 8 | 80 | mg/m3 | 是
[9 empty] | 氟化物 | 0.18 | 0.18 | 3 | mg/m3 | 是
[9 empty] | 氯化氢 | <0.56 | <0.56 | 80 | mg/m3 | 是
[9 empty] | 氯气 | 0.15 | 0.15 | 60 | mg/m3 | 是
[9 empty] | 硫酸雾 | 5.36 | 5.36 | 40 | mg/m3 | 是
[9 empty] | 二氧化硫 | 460 | 380 | 400 | mg/m3 | 是
[9 empty] | 氮氧化物 | 7 | 7 | - | mg/m3 | -
[9 empty] | 汞及化合物 | <0.0025 | <0.0025 | 0.012 | mg/m3 | 是
[9 empty] | 砷及其化合物 | <0.0003 | <0.0003 | 0.4 | mg/m3 | 是
[5 empty] | 2014-07-09 10:00:00 | 227822.000000 |  |  | 氯气 | 0.12 | 0.12 | 60 | mg/m3 | 是
[9 empty] | 镍及化合物 | 2.35 | 2.35 | 4.3 | mg/m3 | 是
[9 empty] | 颗粒物 | 5 | 5 | 80 | mg/m3 | 是
[9 empty] | 氟化物 | 0.2 | 0.2 | 3 | mg/m3 | 是
[9 empty] | 氯化氢 | <0.56 | <0.56 | 80 | mg/m3 | 是
[9 empty] | 硫酸雾 | 3.41 | 3.41 | 40 | mg/m3 | 是
[9 empty] | 二氧化硫 | 380 | 380 | 400 | mg/m3 | 是
[9 empty] | 氮氧化物 | 7 | 7 | - | mg/m3 | -
[9 empty] | 汞及化合物 | <0.0025 | <0.0025 | 0.012 | mg/m3 | 是
[9 empty] | 砷及其化合物 | <0.0003 | <0.0003 | 0.4 | mg/m3 | 是
[9 empty] | 铅及化合物 | 0.12 | 0.12 | 0.7 | mg/m3 | 是
[5 empty] | 2014-07-09 11:00:00 | 227846.000000 |  | 19.00 | 氯气 | 0.14 | 0.14 | 60 | mg/m3 | 是
[9 empty] | 硫酸雾 | 4 | 4 | 40 | mg/m3 | 是
[9 empty] | 颗粒物 | 26 | 26 | 80 | mg/m3 | 是
[9 empty] | 氟化物 | 0.18 | 0.18 | 3 | mg/m3 | 是
[9 empty] | 氯化氢 | <0.56 | <0.56 | 80 | mg/m3 | 是
[9 empty] | 二氧化硫 | 377 | 377 | 400 | mg/m3 | 是
[9 empty] | 氮氧化物 | 7 | 7 | - | mg/m3 | -
[9 empty] | 汞及化合物 | <0.0025 | <0.0025 | 0.012 | mg/m3 | 是
[9 empty] | 砷及其化合物 | <0.0003 | <0.0003 | 0.4 | mg/m3 | 是
[9 empty] | 铅及化合物 | 0.05 | 0.05 | 0.7 | mg/m3 | 是
[9 empty] | 镍及化合物 | 0.59 | 0.59 | 4.3 | mg/m3 | 是
磐石市 | 吉林亚泰明城水泥有限公司 | 二线煤磨 | 水泥工业大气污染物排放标准 | /2010年1月1日现有项目/水泥制造/烘干机、烘干磨、煤磨及冷却机/mg/m3 | 2014-07-25 9:00:00 | 400170.000000 | 60.0 |  | 颗粒物 | 13 | 13 | 50 | mg/m3 | 是
[5 empty] | 2014-07-25 10:00:00 | 403635.000000 |  |  | 颗粒物 | 10 | 10 | 50 | mg/m3 | 是
[5 empty] | 2014-07-25 11:00:00 | 414258.000000 |  |  | 颗粒物 | 11 | 11 | 50 | mg/m3 | 是
|  | 二线窑头 |  |  | 2014-07-24 9:00:00 | 246774.000000 | 320.0 |  | 颗粒物 | 12 | 12 | 50 | mg/m3 | 是
[5 empty] | 2014-07-24 10:00:00 | 218300.000000 |  |  | 颗粒物 | 14 | 14 | 50 | mg/m3 | 是
[5 empty] | 2014-07-24 11:00:00 | 220198.000000 |  |  | 颗粒物 | 16 | 16 | 50 | mg/m3 | 是
|  | 二线窑尾 |  | /2010年1月1日现有项目/水泥制造/水泥窑及窑磨一体机/mg/m3 | 2014-07-24 9:00:00 | 458511.000000 | 108.0 | 10.70 | 二氧化硫 | <1 | <1 | 200 | mg/m3 | 是
[9 empty] | 氮氧化物 | 186 | 199 | 800 | mg/m3 | 是
[9 empty] | 颗粒物 | 34 | 36 | 50 | mg/m3 | 是
[9 empty] | 氟化物 | 1.33 | 1.33 | 5 | mg/m3 | 是
[5 empty] | 2014-07-24 10:00:00 | 485834.000000 |  |  | 二氧化硫 | <1 | <1 | 200 | mg/m3 | 是
[9 empty] | 氮氧化物 | 186 | 196 | 800 | mg/m3 | 是
[9 empty] | 颗粒物 | 33 | 39 | 50 | mg/m3 | 是
[9 empty] | 氟化物 | 1.45 | 1.45 | 5 | mg/m3 | 是
[5 empty] | 2014-07-24 11:00:00 |  |  |  | 二氧化硫 | <1 | <1 | 200 | mg/m3 | 是
[9 empty] | 氮氧化物 | 184 | 197 | 800 | mg/m3 | 是
[9 empty] | 颗粒物 | 34 | 36 | 50 | mg/m3 | 是
[9 empty] | 氟化物 | 1.39 | 1.39 | 5 | mg/m3 | 是
|  | 一线煤磨 |  | /2010年1月1日现有项目/水泥制造/烘干机、烘干磨、煤磨及冷却机/mg/m3 | 2014-07-24 9:00:00 | 78114.000000 | 50.0 |  | 颗粒物 | 3 | 3 | 50 | mg/m3 | 是
[5 empty] | 2014-07-24 10:00:00 |  |  |  | 颗粒物 | 5 | 5 | 50 | mg/m3 | 是
[5 empty] | 2014-07-24 11:00:00 |  |  |  | 颗粒物 | 5 | 5 | 50 | mg/m3 | 是
|  | 一线窑头 |  | /2010年1月1日现有项目/水泥制造/水泥窑及窑磨一体机/mg/m3 | 2014-07-24 9:00:00 | 673217.000000 | 178.0 |  | 颗粒物 | 4 | 4 | 50 | mg/m3 | 是
[5 empty] | 2014-07-24 10:00:00 | 650588.000000 |  |  | 颗粒物 | 4 | 4 | 50 | mg/m3 | 是
[5 empty] | 2014-07-24 11:00:00 | 633616.000000 |  |  | 颗粒物 | 3 | 3 | 50 | mg/m3 | 是
|  | 一线窑尾 |  |  | 2014-07-25 9:00:00 | 246699.000000 | 90.0 | 13.00 | 二氧化硫 | <1 | <1 | 200 | mg/m3 | 是
[9 empty] | 氮氧化物 | 152 | 209 | 800 | mg/m3 | 是
[9 empty] | 颗粒物 | 18 | 25 | 50 | mg/m3 | 是
[9 empty] | 氟化物 | 1.52 | 1.52 | 5 | mg/m3 | 是
[5 empty] | 2014-07-25 10:00:00 | 244050.000000 |  |  | 二氧化硫 | <1 | <1 | 200 | mg/m3 | 是
[9 empty] | 氮氧化物 | 152 | 209 | 800 | mg/m3 | 是
[9 empty] | 颗粒物 | 20 | 28 | 50 | mg/m3 | 是
[9 empty] | 氟化物 | 1.24 | 1.24 | 5 | mg/m3 | 是
[5 empty] | 2014-07-25 11:00:00 | 249324.000000 |  |  | 二氧化硫 | <1 | <1 | 200 | mg/m3 | 是
[9 empty] | 氮氧化物 | 153 | 210 | 800 | mg/m3 | 是
[9 empty] | 颗粒物 | 30 | 41 | 50 | mg/m3 | 是
[9 empty] | 氟化物 | 1.34 | 1.34 | 5 | mg/m3 | 是
磐石市 | 冀东水泥磐石有限责任公司 | 1号窑头 | 水泥工业大气污染物排放标准 | /2010年1月1日现有项目/水泥制造/烘干机、烘干磨、煤磨及冷却机/mg/m3 | 2014-08-28 9:00:00 | 327482.000000 | 100.0 |  | 颗粒物 | 49 | 49 | 50 | mg/m3 | 是
[5 empty] | 2014-08-28 10:00:00 | 345409.000000 |  |  | 颗粒物 | 43 | 43 | 50 | mg/m3 | 是
[5 empty] | 2014-08-28 11:00:00 | 327482.000000 |  |  | 颗粒物 | 20 | 20 | 50 | mg/m3 | 是
|  | 1号窑尾 |  | /2010年1月1日现有项目/水泥制造/水泥窑及窑磨一体机/mg/m3 | 2014-08-28 9:00:00 | 475734.000000 | 120.0 | 14.40 | 二氧化硫 | <1 | <1 | 200 | mg/m3 | 是
[9 empty] | 氮氧化物 | 469 | 782 | 800 | mg/m3 | 是
[9 empty] | 颗粒物 | 2 | 3 | 50 | mg/m3 | 是
[9 empty] | 氟化物 | 1.04 | 1.04 | 5 | mg/m3 | 是
[5 empty] | 2014-08-28 10:00:00 | 487038.000000 |  |  | 二氧化硫 | <1 | <1 | 200 | mg/m3 | 是
[9 empty] | 氮氧化物 | 469 | 469 | 800 | mg/m3 | 是
[9 empty] | 颗粒物 | 2 | 3 | 50 | mg/m3 | 是
[9 empty] | 氟化物 | 1.07 | 1.07 | 5 | mg/m3 | 是
[5 empty] | 2014-08-28 11:00:00 | 480572.000000 |  |  | 二氧化硫 | <1 | <1 | 200 | mg/m3 | 是
[9 empty] | 氮氧化物 | 471 | 785 | 800 | mg/m3 | 是
[9 empty] | 颗粒物 | 3 | 5 | 50 | mg/m3 | 是
[9 empty] | 氟化物 | 1.01 | 1.01 | 5 | mg/m3 | 是
|  | 2号窑头 |  | /2010年1月1日现有项目/水泥制造/烘干机、烘干磨、煤磨及冷却机/mg/m3 | 2014-07-08 9:00:00 | 174878.000000 | 90.0 |  | 颗粒物 | 23 | 23 | 50 | mg/m3 | 是
[5 empty] | 2014-07-08 10:00:00 |  |  |  | 颗粒物 | 26 | 26 | 50 | mg/m3 | 是
[5 empty] | 2014-07-08 11:00:00 | 181999.000000 |  |  | 颗粒物 | 23 | 23 | 50 | mg/m3 | 是
|  | 2号窑尾 |  | /2010年1月1日现有项目/水泥制造/水泥窑及窑磨一体机/mg/m3 | 2014-07-08 9:00:00 | 343945.000000 | 116.0 | 9.70 | 二氧化硫 | 56 | 55 | 200 | mg/m3 | 是
[9 empty] | 氮氧化物 | 295 | 287 | 800 | mg/m3 | 是
[9 empty] | 颗粒物 | 21 | 20 | 50 | mg/m3 | 是
[9 empty] | 氟化物 | 1.01 | 1.01 | 5 | mg/m3 | 是
[5 empty] | 2014-07-08 10:00:00 | 343873.000000 |  | 9.10 | 二氧化硫 | 50 | 46 | 200 | mg/m3 | 是
[9 empty] | 氮氧化物 | 291 | 269 | 800 | mg/m3 | 是
[9 empty] | 颗粒物 | 6 | 6 | 50 | mg/m3 | 是
[9 empty] | 氟化物 | 0.9 | 0.9 | 5 | mg/m3 | 是
[5 empty] | 2014-07-08 11:00:00 | 344052.000000 |  | 9.40 | 二氧化硫 | 50 | 47 | 200 | mg/m3 | 是
[9 empty] | 氮氧化物 | 289 | 274 | 800 | mg/m3 | 是
[9 empty] | 颗粒物 | 20 | 19 | 50 | mg/m3 | 是
[9 empty] | 氟化物 | 1.02 | 1.02 | 5 | mg/m3 | 是
|  | 二线煤磨 |  | /2010年1月1日现有项目/水泥制造/烘干机、烘干磨、煤磨及冷却机/mg/m3 | 2014-07-08 9:00:00 | 27244.000000 | 60.0 |  | 颗粒物 | 13 | 13 | 50 | mg/m3 | 是
[5 empty] | 2014-07-08 10:00:00 | 28008.000000 |  |  | 颗粒物 | 25 | 25 | 50 | mg/m3 | 是
[5 empty] | 2014-07-08 11:00:00 | 26928.000000 |  |  | 颗粒物 | 32 | 32 | 50 | mg/m3 | 是
|  | 一线煤磨 |  |  | 2014-07-08 9:00:00 | 29053.000000 |  |  | 颗粒物 | 21 | 21 | 50 | mg/m3 | 是
[5 empty] | 2014-07-08 10:00:00 | 25821.000000 |  |  | 颗粒物 | 41 | 41 | 50 | mg/m3 | 是
[5 empty] | 2014-07-08 11:00:00 | 27016.000000 |  |  | 颗粒物 | 38 | 38 | 50 | mg/m3 | 是
|  | 一线水泥磨 |  | /2005年1月1日起新建项目及2010年1月1日后的现有项目/水泥制造/烘干机、烘干磨、煤磨及冷却机/mg/m3 | 2014-07-08 9:00:00 | 224012.000000 | 35.0 |  | 颗粒物 | 9 | 9 | 50 | mg/m3 | 是
[5 empty] | 2014-07-08 10:00:00 | 225539.000000 |  |  | 颗粒物 | 43 | 43 | 50 | mg/m3 | 是
[5 empty] | 2014-07-08 11:00:00 | 218955.000000 |  |  | 颗粒物 | 12 | 12 | 50 | mg/m3 | 是
铁西区 | 四平市北方水泥有限公司 | 1#水泥磨 | 水泥工业大气污染物排放标准 | /2010年1月1日现有项目/水泥制造/破碎机、磨机、包装机及其它通风生产设备/mg/m3 | 2014-07-30 9:00:00 | 24152.000000 | 61.0 |  | 颗粒物 | 26.9 | 26.9 | 30 | mg/m3 | 是
[5 empty] | 2014-07-30 10:00:00 | 24606.000000 | 57.0 |  | 颗粒物 | 27.8 | 27.8 | 30 | mg/m3 | 是
[5 empty] | 2014-07-30 14:00:00 | 24498.000000 | 60.0 |  | 颗粒物 | 27.6 | 27.6 | 30 | mg/m3 | 是
|  | 2#水泥磨 |  |  | 2014-07-30 9:00:00 | 24278.000000 | 59.0 |  | 颗粒物 | 27.9 | 27.9 | 30 | mg/m3 | 是
[5 empty] | 2014-07-30 11:00:00 | 24071.000000 | 63.0 |  | 颗粒物 | 28.7 | 28.7 | 30 | mg/m3 | 是
[5 empty] | 2014-07-30 14:00:00 | 24572.000000 | 60.0 |  | 颗粒物 | 27.6 | 27.6 | 30 | mg/m3 | 是
|  | G30水泥罐 |  |  | 2014-07-30 9:00:00 | 2882.000000 | 77.0 |  | 颗粒物 | 28.8 | 28.8 | 30 | mg/m3 | 是
[5 empty] | 2014-07-30 10:00:00 | 3044.000000 | 74.0 |  | 颗粒物 | 24 | 24 | 30 | mg/m3 | 是
[5 empty] | 2014-07-30 14:00:00 | 2864.000000 | 84.0 |  | 颗粒物 | 20.7 | 20.7 | 30 | mg/m3 | 是
|  | G46水泥输送 |  |  | 2014-07-30 9:00:00 | 5691.000000 | 33.0 |  | 颗粒物 | 23.7 | 23.7 | 30 | mg/m3 | 是
[5 empty] | 2014-07-30 10:00:00 | 5677.000000 | 35.0 |  | 颗粒物 | 21 | 21 | 30 | mg/m3 | 是
[5 empty] | 2014-07-30 14:00:00 | 5857.000000 |  |  | 颗粒物 | 26.1 | 26.1 | 30 | mg/m3 | 是
|  | G49磨仓提升机 |  |  | 2014-07-30 9:00:00 | 4108.000000 | 31.0 |  | 颗粒物 | 22.5 | 22.5 | 30 | mg/m3 | 是
[5 empty] | 2014-07-30 10:00:00 | 4222.000000 | 33.0 |  | 颗粒物 | 21.2 | 21.2 | 30 | mg/m3 | 是
[5 empty] | 2014-07-30 14:00:00 | 4251.000000 | 30.0 |  | 颗粒物 | 27.4 | 27.4 | 30 | mg/m3 | 是
|  | 打散机 |  |  | 2014-08-01 10:00:00 | 12025.000000 | 49.0 |  | 颗粒物 | 27.2 | 27.2 | 30 | mg/m3 | 是
[5 empty] | 2014-08-01 11:00:00 | 11636.000000 | 51.0 |  | 颗粒物 | 27.6 | 27.6 | 30 | mg/m3 | 是
[5 empty] | 2014-08-01 14:00:00 | 11838.000000 |  |  | 颗粒物 | 29.3 | 29.3 | 30 | mg/m3 | 是
|  | 矿渣烘干 |  | /2010年1月1日现有项目/水泥制造/烘干机、烘干磨、煤磨及冷却机/mg/m3 | 2014-07-31 9:00:00 | 51105.000000 | 103.0 |  | 颗粒物 | 47.7 | 47.7 | 50 | mg/m3 | 是
[5 empty] | 2014-07-31 10:00:00 | 48577.000000 | 110.0 |  | 颗粒物 | 48.3 | 48.3 | 50 | mg/m3 | 是
[5 empty] | 2014-07-31 14:00:00 | 49309.000000 | 105.0 |  | 颗粒物 | 47.6 | 47.6 | 50 | mg/m3 | 是
|  | 煤粉仓 |  | /2010年1月1日现有项目/水泥制造/破碎机、磨机、包装机及其它通风生产设备/mg/m3 | 2014-07-31 9:00:00 | 2380.000000 | 26.0 |  | 颗粒物 | 23.4 | 23.4 | 30 | mg/m3 | 是
[5 empty] | 2014-07-31 10:00:00 | 2515.000000 | 29.0 |  | 颗粒物 | 28.6 | 28.6 | 30 | mg/m3 | 是
[5 empty] | 2014-07-31 14:00:00 | 2498.000000 | 25.0 |  | 颗粒物 | 28.2 | 28.2 | 30 | mg/m3 | 是
|  | 煤磨 |  | /2010年1月1日现有项目/水泥制造/烘干机、烘干磨、煤磨及冷却机/mg/m3 | 2014-07-31 9:00:00 | 16094.000000 | 44.0 |  | 颗粒物 | 45 | 45 | 50 | mg/m3 | 是
[5 empty] | 2014-07-31 10:00:00 | 16117.000000 | 46.0 |  | 颗粒物 | 37.1 | 37.1 | 50 | mg/m3 | 是
[5 empty] | 2014-07-31 14:00:00 | 15875.000000 | 51.0 |  | 颗粒物 | 44.7 | 44.7 | 50 | mg/m3 | 是
|  | 磨仓顶提升机 |  | /2010年1月1日现有项目/水泥制造/破碎机、磨机、包装机及其它通风生产设备/mg/m3 | 2014-07-31 9:00:00 | 2598.000000 | 48.0 |  | 颗粒物 | 26.6 | 26.6 | 30 | mg/m3 | 是
[5 empty] | 2014-07-31 11:00:00 | 2536.000000 | 49.0 |  | 颗粒物 | 27.7 | 27.7 | 30 | mg/m3 | 是
[5 empty] | 2014-07-31 14:00:00 | 2549.000000 | 51.0 |  | 颗粒物 | 28.9 | 28.9 | 30 | mg/m3 | 是
|  | 皮带收尘 |  |  | 2014-08-01 9:00:00 | 9618.000000 | 45.0 |  | 颗粒物 | 27.3 | 27.3 | 30 | mg/m3 | 是
[5 empty] | 2014-08-01 10:00:00 | 9769.000000 | 44.0 |  | 颗粒物 | 24.1 | 24.1 | 30 | mg/m3 | 是
[5 empty] | 2014-08-01 14:00:00 | 9722.000000 | 47.0 |  | 颗粒物 | 25.8 | 25.8 | 30 | mg/m3 | 是
|  | 生料均化库 |  |  | 2014-08-01 9:00:00 | 4777.000000 | 48.0 |  | 颗粒物 | 27.3 | 27.3 | 30 | mg/m3 | 是
[5 empty] | 2014-08-01 10:00:00 | 4744.000000 | 49.0 |  | 颗粒物 | 29.3 | 29.3 | 30 | mg/m3 | 是
[5 empty] | 2014-08-01 14:00:00 | 4851.000000 | 46.0 |  | 颗粒物 | 28.5 | 28.5 | 30 | mg/m3 | 是
|  | 生料入窑 |  |  | 2014-08-01 9:00:00 | 4723.000000 | 49.0 |  | 颗粒物 | 28.5 | 28.5 | 30 | mg/m3 | 是
[5 empty] | 2014-08-01 11:00:00 | 4776.000000 | 48.0 |  | 颗粒物 | 27.8 | 27.8 | 30 | mg/m3 | 是
[5 empty] | 2014-08-01 14:00:00 | 4863.000000 |  |  | 颗粒物 | 26 | 26 | 30 | mg/m3 | 是
|  | 生料输送 |  |  | 2014-07-31 9:00:00 | 5223.000000 | 27.0 |  | 颗粒物 | 26.9 | 26.9 | 30 | mg/m3 | 是
[5 empty] | 2014-07-31 10:00:00 | 5338.000000 | 30.0 |  | 颗粒物 | 23.7 | 23.7 | 30 | mg/m3 | 是
[5 empty] | 2014-07-31 14:00:00 | 5569.000000 | 26.0 |  | 颗粒物 | 21.9 | 21.9 | 30 | mg/m3 | 是
|  | 生料送入磨 |  |  | 2014-08-01 9:00:00 | 3922.000000 | 21.0 |  | 颗粒物 | 26.6 | 26.6 | 30 | mg/m3 | 是
[5 empty] | 2014-08-01 10:00:00 | 4022.000000 | 48.0 |  | 颗粒物 | 27.7 | 27.7 | 30 | mg/m3 | 是
[5 empty] | 2014-08-01 14:00:00 | 3924.000000 | 51.0 |  | 颗粒物 | 27.5 | 27.5 | 30 | mg/m3 | 是
|  | 石膏破碎 |  |  | 2014-07-31 9:00:00 | 11467.000000 | 49.0 |  | 颗粒物 | 27 | 27 | 30 | mg/m3 | 是
[5 empty] | 2014-07-31 10:00:00 | 11041.000000 | 52.0 |  | 颗粒物 | 27.5 | 27.5 | 30 | mg/m3 | 是
[5 empty] | 2014-07-31 14:00:00 | 10866.000000 | 51.0 |  | 颗粒物 | 29.2 | 29.2 | 30 | mg/m3 | 是
|  | 石灰石粉碎 |  |  | 2014-07-31 9:00:00 | 13688.000000 | 30.0 |  | 颗粒物 | 23.1 | 23.1 | 30 | mg/m3 | 是
[5 empty] | 2014-07-31 10:00:00 | 13946.000000 | 33.0 |  | 颗粒物 | 28.2 | 28.2 | 30 | mg/m3 | 是
[5 empty] | 2014-07-31 14:00:00 | 13795.000000 | 31.0 |  | 颗粒物 | 22.5 | 22.5 | 30 | mg/m3 | 是
|  | 石灰石库 |  |  | 2014-07-31 9:00:00 | 4718.000000 | 45.0 |  | 颗粒物 | 28.4 | 28.4 | 30 | mg/m3 | 是
[5 empty] | 2014-07-31 10:00:00 | 4752.000000 | 48.0 |  | 颗粒物 | 27.7 | 27.7 | 30 | mg/m3 | 是
[5 empty] | 2014-07-31 14:00:00 | 4724.000000 | 46.5 |  | 颗粒物 | 26.8 | 26.8 | 30 | mg/m3 | 是
|  | 熟料输送 |  |  | 2014-08-01 10:00:00 | 3962.000000 | 56.0 |  | 颗粒物 | 26.9 | 26.9 | 30 | mg/m3 | 是
[5 empty] | 2014-08-01 11:00:00 | 4002.000000 | 58.0 |  | 颗粒物 | 27.8 | 27.8 | 30 | mg/m3 | 是
[5 empty] | 2014-08-01 14:00:00 | 4040.000000 |  |  | 颗粒物 | 27.9 | 27.9 | 30 | mg/m3 | 是
|  | 水泥包装2 |  |  | 2014-07-31 9:00:00 | 11700.000000 | 29.0 |  | 颗粒物 | 23.8 | 23.8 | 30 | mg/m3 | 是
[5 empty] | 2014-07-31 10:00:00 | 11844.000000 | 27.0 |  | 颗粒物 | 25.8 | 25.8 | 30 | mg/m3 | 是
[5 empty] | 2014-07-31 14:00:00 | 11825.000000 | 28.0 |  | 颗粒物 | 20.6 | 20.6 | 30 | mg/m3 | 是
|  | 水泥磨提升机 |  |  | 2014-07-30 9:00:00 | 3235.000000 | 46.0 |  | 颗粒物 | 27.8 | 27.8 | 30 | mg/m3 | 是
[5 empty] | 2014-07-30 10:00:00 | 3256.000000 | 48.0 |  | 颗粒物 | 28 | 28 | 30 | mg/m3 | 是
[5 empty] | 2014-07-30 14:00:00 | 3201.000000 | 49.0 |  | 颗粒物 | 27.4 | 27.4 | 30 | mg/m3 | 是
|  | 窑头 |  | /2010年1月1日现有项目/水泥制造/水泥窑及窑磨一体机/mg/m3 | 2014-07-30 9:00:00 | 127943.000000 | 129.0 |  | 颗粒物 | 25.9 | 25.9 | 50 | mg/m3 | 是
[5 empty] | 2014-07-30 10:00:00 | 126424.000000 | 128.8 |  | 颗粒物 | 22.3 | 22.3 | 50 | mg/m3 | 是
[5 empty] | 2014-07-30 14:00:00 | 126448.000000 | 128.9 |  | 颗粒物 | 20.9 | 20.9 | 50 | mg/m3 | 是
|  | 窑尾 |  |  | 2014-08-01 9:00:00 | 258239.000000 | 156.0 | 10.40 | 二氧化硫 | 8 | 8.3 | 200 | mg/m3 | 是
[9 empty] | 氮氧化物 | 235 | 243.9 | 800 | mg/m3 | 是
[9 empty] | 颗粒物 | 26.9 | 27.9 | 50 | mg/m3 | 是
[9 empty] | 氟化物 | <0.1 | <0.1 | 5 | mg/m3 | 是
[5 empty] | 2014-08-01 10:00:00 | 259539.000000 | 158.0 | 10.80 | 二氧化硫 | 7 | 7.5 | 200 | mg/m3 | 是
[9 empty] | 氮氧化物 | 255 | 275 | 800 | mg/m3 | 是
[9 empty] | 颗粒物 | 25.8 | 27.8 | 50 | mg/m3 | 是
[9 empty] | 氟化物 | <0.1 | <0.1 | 5 | mg/m3 | 是
[5 empty] | 2014-08-01 14:00:00 | 255518.000000 | 159.0 | 10.30 | 二氧化硫 | 8 | 8.2 | 200 | mg/m3 | 是
[9 empty] | 氮氧化物 | 249 | 256 | 800 | mg/m3 | 是
[9 empty] | 颗粒物 | 26.7 | 27.5 | 50 | mg/m3 | 是
[9 empty] | 氟化物 | <0.1 | <0.1 | 5 | mg/m3 | 是
铁西区 | 四平市中科能源环保有限公司 | 1#锅炉 | 生活垃圾焚烧污染控制标准 | /焚烧炉大气污染物排放限值/通常条件下焚烧炉大气污染物排放限值 | 2014-08-22 9:00:00 | 126469.000000 | 122.0 | 13.20 | 一氧化碳 | 115.4 | 147.949 | 150 | mg/m3 | 是
[9 empty] | 氯化氢 | 2.16 | 2.769 | 75 | mg/m3 | 是
[9 empty] | 烟尘 | 30.7 | 39.3 | 80 | mg/m3 | 是
[9 empty] | 二氧化硫 | 4 | 5.1 | 260 | mg/m3 | 是
[9 empty] | 氮氧化物 | 286 | 366.667 | 400 | mg/m3 | 是
[9 empty] | 汞及化合物 | <0.0025 | <0.0025 | 0.2 | mg/m3 | 是
[9 empty] | 铅及化合物 | 0.113 | 0.145 | 1.6 | mg/m3 | 是
[9 empty] | 镉及化合物 | <0.000003 | <0.000003 | 0.1 | mg/m3 | 是
[5 empty] | 2014-08-22 11:00:00 | 129532.000000 | 120.0 | 13.50 | 烟尘 | 32.1 | 42.8 | 80 | mg/m3 | 是
[9 empty] | 二氧化硫 | 5 | 6.7 | 260 | mg/m3 | 是
[9 empty] | 氮氧化物 | 215 | 286.667 | 400 | mg/m3 | 是
[9 empty] | 汞及化合物 | <0.0025 | <0.0025 | 0.2 | mg/m3 | 是
[9 empty] | 铅及化合物 | 0.114 | 0.152 | 1.6 | mg/m3 | 是
[9 empty] | 镉及化合物 | <0.000003 | <0.000003 | 0.1 | mg/m3 | 是
[9 empty] | 一氧化碳 | 108.1 | 138.368 | 150 | mg/m3 | 是
[6 empty] | 125932.000000 |  |  | 氯化氢 | 2.21 | 2.947 | 75 | mg/m3 | 是
[5 empty] | 2014-08-22 13:00:00 | 125712.000000 | 123.0 | 14.10 | 烟尘 | 26.5 | 38.4 | 80 | mg/m3 | 是
[9 empty] | 二氧化硫 | 9 | 13 | 260 | mg/m3 | 是
[9 empty] | 氮氧化物 | 240 | 347.826 | 400 | mg/m3 | 是
[9 empty] | 汞及化合物 | <0.0025 | <0.0025 | 0.2 | mg/m3 | 是
[9 empty] | 铅及化合物 | 0.113 | 0.164 | 1.6 | mg/m3 | 是
[9 empty] | 镉及化合物 | <0.000003 | <0.000003 | 0.1 | mg/m3 | 是
[9 empty] | 一氧化碳 | 113.5 | 145.28 | 150 | mg/m3 | 是
[9 empty] | 氯化氢 | 2.07 | 3 | 75 | mg/m3 | 是
铁西区 | 四平现代钢铁有限公司 | 烧结机头 | 钢铁烧结、球团工业大气污染物排放标准 | /现有企业/烧结机 球团焙烧设备/自2012年10月1日起至2014年12月31日止（表1） | 2014-08-28 9:00:00 | 636907.000000 | 72.0 |  | 二氧化硫 | 568 | 568 | 600 | mg/m3 | 是
[9 empty] | 氮氧化物 | 218 | 218 | 500 | mg/m3 | 是
[9 empty] | 颗粒物 | 74.8 | 74.8 | 80 | mg/m3 | 是
[5 empty] | 2014-08-28 11:00:00 | 634308.000000 | 70.0 |  | 二氧化硫 | 514 | 514 | 600 | mg/m3 | 是
[9 empty] | 氮氧化物 | 209 | 209 | 500 | mg/m3 | 是
[9 empty] | 颗粒物 | 69 | 69 | 80 | mg/m3 | 是
[5 empty] | 2014-08-28 14:00:00 | 640509.000000 | 73.0 |  | 二氧化硫 | 533 | 533 | 600 | mg/m3 | 是
[9 empty] | 氮氧化物 | 231 | 231 | 500 | mg/m3 | 是
[9 empty] | 颗粒物 | 75.1 | 75.1 | 80 | mg/m3 | 是
|  | 烧结机尾 |  | /现有企业/烧结机机尾 带式焙烧机机尾 其他生产设备/自2012年10月1日起至2014年12月31日止（表１） | 2014-08-28 9:00:00 | 191881.000000 | 163.0 |  | 颗粒物 | 20.8 | 20.8 | 50 | mg/m3 | 是
[5 empty] | 2014-08-28 11:00:00 | 187667.000000 | 160.0 |  | 颗粒物 | 21.9 | 21.9 | 50 | mg/m3 | 是
[5 empty] | 2014-08-28 14:00:00 | 195559.000000 | 164.0 |  | 颗粒物 | 20.7 | 20.7 | 50 | mg/m3 | 是
|  | 烧结机尾2# |  |  | 2014-08-28 9:00:00 | 207676.000000 | 133.0 |  | 颗粒物 | 22.4 | 22.4 | 50 | mg/m3 | 是
[5 empty] | 2014-08-28 11:00:00 | 203983.000000 | 130.0 |  | 颗粒物 | 20.9 | 20.9 | 50 | mg/m3 | 是
[5 empty] | 2014-08-28 14:00:00 | 204627.000000 | 132.0 |  | 颗粒物 | 19.8 | 19.8 | 50 | mg/m3 | 是
|  | 转炉二次烟气1# | 炼钢工业大气污染物排放标准 | /现有企业/2012年10月1日起至2014年12月31日止，现有企业执行表1规定的大气污染物排放限值/混铁炉及铁水预处理（包括倒罐、扒渣等）、转炉（二次烟气）、电炉、精炼炉 | 2014-08-28 9:00:00 | 77706.000000 | 95.0 |  | 颗粒物 | 46.5 | 46.5 | 50 | mg/m3 | 是
[5 empty] | 2014-08-28 11:00:00 | 78750.000000 | 96.0 |  | 颗粒物 | 47.2 | 47.2 | 50 | mg/m3 | 是
[5 empty] | 2014-08-28 14:00:00 | 77085.000000 | 93.0 |  | 颗粒物 | 40.6 | 40.6 | 50 | mg/m3 | 是
铁东区 | 吉林电力股份有限公司四平第一热电公司 | 1#烟囱 | 火电厂大气污染物排放标准 | /燃煤锅炉/现有锅炉自2014年7月1日起执行限值/现有锅炉（全国大部分地区的）/普通锅炉 | 2014-07-15 14:00:00 |  |  |  | 林格曼黑度 | <1 | <1 | 1 | 级 | 是
[5 empty] | 2014-07-15 15:00:00 |  |  |  | 林格曼黑度 | <1 | <1 | 1 | 级 | 是
[5 empty] | 2014-07-15 16:00:00 |  |  |  | 林格曼黑度 | <1 | <1 | 1 | 级 | 是
|  | 4#炉 |  |  | 2014-07-15 14:00:00 | 568177.000000 | 56.0 | 7.64 | 烟尘 | 23.5 | 26.4 | 30 | mg/m3 | 是
[9 empty] | 二氧化硫 | 42 | 47.2 | 200 | mg/m3 | 是
[9 empty] | 氮氧化物 | 57 | 63.5 | 100 | mg/m3 | 是
[5 empty] | 2014-07-15 15:00:00 | 558934.000000 | 56.4 | 7.48 | 烟尘 | 26.4 | 29.3 | 30 | mg/m3 | 是
[9 empty] | 二氧化硫 | 26 | 29.2 | 200 | mg/m3 | 是
[9 empty] | 氮氧化物 | 62 | 69.1 | 100 | mg/m3 | 是
[5 empty] | 2014-07-15 16:00:00 | 581228.000000 | 57.0 | 7.56 | 烟尘 | 25.1 | 28 | 30 | mg/m3 | 是
[9 empty] | 二氧化硫 | 31 | 34.5 | 200 | mg/m3 | 是
[9 empty] | 氮氧化物 | 65 | 73 | 100 | mg/m3 | 是
铁东区 | 吉林吉长电力有限公司四平热电分公司 | 1#烟囱 | 火电厂大气污染物排放标准 | /燃煤锅炉/现有锅炉自2014年7月1日起执行限值/现有锅炉（全国大部分地区的）/特殊锅炉（采用W 型火焰炉膛的火力发电锅炉，现有循环流化床火力发电锅炉，以及2003 年12 月31 日前建成投产或通过建设项目环境影响报告书审批的火力发电锅炉） | 2014-07-15 9:00:00 |  |  |  | 林格曼黑度 | <1 | <1 | 1 | 级 | 是
[5 empty] | 2014-07-15 10:00:00 |  |  |  | 林格曼黑度 | <1 | <1 | 1 | 级 | 是
[5 empty] | 2014-07-15 11:00:00 |  |  |  | 林格曼黑度 | <1 | <1 | 1 | 级 | 是
|  | 3#炉 |  |  | 2014-07-15 9:00:00 | 287386.000000 | 119.5 | 8.51 | 烟尘 | 22.6 | 27.1 | 30 | mg/m3 | 是
[9 empty] | 二氧化硫 | 145 | 174.1 | 200 | mg/m3 | 是
[9 empty] | 氮氧化物 | 272 | 326.2 | 200 | mg/m3 | 否 | 0.6
[5 empty] | 2014-07-15 10:00:00 | 295566.000000 | 115.6 | 7.89 | 烟尘 | 19.9 | 22.8 | 30 | mg/m3 | 是
[9 empty] | 二氧化硫 | 163 | 186.8 | 200 | mg/m3 | 是
[9 empty] | 氮氧化物 | 232 | 266 | 200 | mg/m3 | 否 | 0.3
[5 empty] | 2014-07-15 11:00:00 | 294393.000000 | 121.2 | 7.96 | 烟尘 | 20.5 | 23.6 | 30 | mg/m3 | 是
[9 empty] | 二氧化硫 | 154 | 177.7 | 200 | mg/m3 | 是
[9 empty] | 氮氧化物 | 237 | 272.6 | 200 | mg/m3 | 否 | 0.4
铁东区 | 四平昊华化工有限公司 | 75吨锅炉 | 锅炉大气污染物排放标准 | /锅炉烟尘最高允许排放浓度和烟气黑度限值,二氧化硫和氮氧化物最高允许排放浓度/II时段/燃煤锅炉/其它锅炉/一类区 | 2014-07-21 9:00:00 | 183441.000000 | 55.0 | 16.50 | 烟尘 | 24.8 | 64.3 | 80 | mg/m3 | 是
[9 empty] | 二氧化硫 | 165 | 427.8 | 900 | mg/m3 | 是
[9 empty] | 氮氧化物 | 159 | 412.2 | - | mg/m3 | -
[5 empty] | 2014-07-21 11:00:00 | 187193.000000 | 54.0 | 16.10 | 烟尘 | 28.3 | 67.4 | 80 | mg/m3 | 是
[9 empty] | 二氧化硫 | 168 | 400 | 900 | mg/m3 | 是
[9 empty] | 氮氧化物 | 155 | 369 | - | mg/m3 | -
[5 empty] | 2014-07-21 15:00:00 | 175411.000000 | 56.3 | 16.60 | 烟尘 | 29.2 | 77.3 | 80 | mg/m3 | 是
[9 empty] | 二氧化硫 | 170 | 450.8 | 900 | mg/m3 | 是
[9 empty] | 氮氧化物 | 155 | 411 | - | mg/m3 | -
|  | PVC干燥塔尾气（新线） | 大气污染物综合排放标准 | /1997年1月1日前设立的污染源/其他 | 2014-07-21 9:00:00 | 64190.000000 | 31.0 |  | 颗粒物 | 36.3 | 36.3 | 150 | mg/m3 | 是
[5 empty] | 2014-07-21 11:00:00 | 64877.000000 | 29.0 |  | 颗粒物 | 35.9 | 35.9 | 150 | mg/m3 | 是
[5 empty] | 2014-07-21 15:00:00 | 65650.000000 | 31.0 |  | 颗粒物 | 32.4 | 32.4 | 150 | mg/m3 | 是
铁东区 | 四平市金隅水泥有限公司 | 煤磨 | 水泥工业大气污染物排放标准 | /2005年1月1日起新建项目及2010年1月1日后的现有项目/水泥制造/烘干机、烘干磨、煤磨及冷却机/mg/m3 | 2014-07-14 9:00:00 | 67505.000000 | 28.5 |  | 颗粒物 | 29.1 | 29.1 | 50 | mg/m3 | 是
[5 empty] | 2014-07-14 11:00:00 | 67529.000000 | 28.0 |  | 颗粒物 | 25.3 | 25.3 | 50 | mg/m3 | 是
[5 empty] | 2014-07-14 14:00:00 | 67539.000000 | 28.4 |  | 颗粒物 | 28.6 | 28.6 | 50 | mg/m3 | 是
|  | 生料均化库顶 |  | /2005年1月1日起新建项目及2010年1月1日后的现有项目/水泥制造/破碎机、磨机、包装机及其它通风生产设备/mg/m3 | 2014-07-14 9:00:00 | 11925.000000 | 28.3 |  | 颗粒物 | 27 | 27 | 30 | mg/m3 | 是
[5 empty] | 2014-07-14 11:00:00 | 11751.000000 | 28.5 |  | 颗粒物 | 28.4 | 28.4 | 30 | mg/m3 | 是
[5 empty] | 2014-07-14 14:00:00 | 11886.000000 | 28.2 |  | 颗粒物 | 25.3 | 25.3 | 30 | mg/m3 | 是
|  | 石膏破碎 |  |  | 2014-07-14 9:00:00 | 10848.000000 | 26.0 |  | 颗粒物 | 27.7 | 27.7 | 30 | mg/m3 | 是
[5 empty] | 2014-07-14 11:00:00 | 11113.000000 | 29.0 |  | 颗粒物 | 25.8 | 25.8 | 30 | mg/m3 | 是
[5 empty] | 2014-07-14 14:00:00 | 10792.000000 | 31.0 |  | 颗粒物 | 28.8 | 28.8 | 30 | mg/m3 | 是
|  | 石灰石中转 |  |  | 2014-07-14 9:00:00 | 7654.000000 | 28.0 |  | 颗粒物 | 27.1 | 27.1 | 30 | mg/m3 | 是
[5 empty] | 2014-07-14 11:00:00 | 7676.000000 | 27.0 |  | 颗粒物 | 27.5 | 27.5 | 30 | mg/m3 | 是
[5 empty] | 2014-07-14 14:00:00 | 7533.000000 | 28.0 |  | 颗粒物 | 27 | 27 | 30 | mg/m3 | 是
|  | 熟料库顶 |  |  | 2014-07-14 9:00:00 | 11787.000000 | 52.0 |  | 颗粒物 | 26.6 | 26.6 | 30 | mg/m3 | 是
[5 empty] | 2014-07-14 11:00:00 | 11345.000000 | 55.0 |  | 颗粒物 | 27.5 | 27.5 | 30 | mg/m3 | 是
[5 empty] | 2014-07-14 14:00:00 | 11224.000000 | 53.0 |  | 颗粒物 | 25.1 | 25.1 | 30 | mg/m3 | 是
|  | 熟料库顶2# |  |  | 2014-07-14 9:00:00 | 5177.000000 | 51.0 |  | 颗粒物 | 27.3 | 27.3 | 30 | mg/m3 | 是
[5 empty] | 2014-07-14 11:00:00 | 5204.000000 | 53.0 |  | 颗粒物 | 27.5 | 27.5 | 30 | mg/m3 | 是
[5 empty] | 2014-07-14 14:00:00 | 5223.000000 | 51.0 |  | 颗粒物 | 27 | 27 | 30 | mg/m3 | 是
|  | 水泥包装 |  |  | 2014-07-14 9:00:00 | 19106.000000 | 25.0 |  | 颗粒物 | 27.5 | 27.5 | 30 | mg/m3 | 是
[5 empty] | 2014-07-14 11:00:00 | 18677.000000 | 28.0 |  | 颗粒物 | 27.7 | 27.7 | 30 | mg/m3 | 是
[5 empty] | 2014-07-14 14:00:00 | 18679.000000 | 31.0 |  | 颗粒物 | 28.2 | 28.2 | 30 | mg/m3 | 是
|  | 水泥库上1# |  |  | 2014-07-14 9:00:00 | 9304.000000 | 32.0 |  | 颗粒物 | 26.6 | 26.6 | 30 | mg/m3 | 是
[5 empty] | 2014-07-14 11:00:00 | 9444.000000 | 33.0 |  | 颗粒物 | 27.3 | 27.3 | 30 | mg/m3 | 是
[5 empty] | 2014-07-14 14:00:00 | 9537.000000 | 35.0 |  | 颗粒物 | 24 | 24 | 30 | mg/m3 | 是
|  | 水泥库上2# |  |  | 2014-07-14 9:00:00 | 9412.000000 | 38.0 |  | 颗粒物 | 26 | 26 | 30 | mg/m3 | 是
[5 empty] | 2014-07-14 11:00:00 | 9780.000000 | 41.0 |  | 颗粒物 | 28.3 | 28.3 | 30 | mg/m3 | 是
[5 empty] | 2014-07-14 14:00:00 | 10021.000000 | 33.0 |  | 颗粒物 | 24.7 | 24.7 | 30 | mg/m3 | 是
|  | 水泥磨 |  |  | 2014-07-14 9:00:00 | 32441.000000 | 61.0 |  | 颗粒物 | 26.9 | 26.9 | 30 | mg/m3 | 是
[5 empty] | 2014-07-14 11:00:00 | 32182.000000 | 65.0 |  | 颗粒物 | 26.2 | 26.2 | 30 | mg/m3 | 是
[5 empty] | 2014-07-14 14:00:00 | 31785.000000 | 66.0 |  | 颗粒物 | 27.1 | 27.1 | 30 | mg/m3 | 是
|  | 窑头 |  | /2005年1月1日起新建项目及2010年1月1日后的现有项目/水泥制造/水泥窑及窑磨一体机/mg/m3 | 2014-07-14 9:00:00 | 226706.000000 | 105.0 |  | 颗粒物 | 29 | 29 | 50 | mg/m3 | 是
[5 empty] | 2014-07-14 11:00:00 | 225586.000000 | 103.0 |  | 颗粒物 | 28.2 | 28.2 | 50 | mg/m3 | 是
[5 empty] | 2014-07-14 14:00:00 | 228115.000000 | 106.0 |  | 颗粒物 | 26.8 | 26.8 | 50 | mg/m3 | 是
|  | 窑尾 |  |  | 2014-07-14 9:00:00 | 332159.000000 | 116.0 | 13.30 | 二氧化硫 | 4 | 5.7 | 200 | mg/m3 | 是
[9 empty] | 氮氧化物 | 281 | 401.4 | 800 | mg/m3 | 是
[9 empty] | 颗粒物 | 18.1 | 25.8 | 50 | mg/m3 | 是
[9 empty] | 氟化物 | <0.1 | <0.1 | 5 | mg/m3 | 是
[5 empty] | 2014-07-14 11:00:00 | 330601.000000 | 115.0 | 13.10 | 二氧化硫 | 3.5 | 4.9 | 200 | mg/m3 | 是
[9 empty] | 氮氧化物 | 287 | 399.6 | 800 | mg/m3 | 是
[9 empty] | 颗粒物 | 19.2 | 26.7 | 50 | mg/m3 | 是
[9 empty] | 氟化物 | <0.1 | <0.1 | 5 | mg/m3 | 是
[5 empty] | 2014-07-14 14:00:00 | 330195.000000 | 115.5 | 12.90 | 二氧化硫 | 3 | 4.1 | 200 | mg/m3 | 是
[9 empty] | 氮氧化物 | 290 | 393.8 | 800 | mg/m3 | 是
[9 empty] | 颗粒物 | 18.6 | 25.3 | 50 | mg/m3 | 是
[9 empty] | 氟化物 | <0.1 | <0.1 | 5 | mg/m3 | 是
|  | 页岩破碎 |  | /2005年1月1日起新建项目及2010年1月1日后的现有项目/水泥制造/破碎机、磨机、包装机及其它通风生产设备/mg/m3 | 2014-07-14 9:00:00 | 11484.000000 | 28.3 |  | 颗粒物 | 28 | 28 | 30 | mg/m3 | 是
[5 empty] | 2014-07-14 11:00:00 | 11215.000000 | 29.0 |  | 颗粒物 | 26.7 | 26.7 | 30 | mg/m3 | 是
[5 empty] | 2014-07-14 14:00:00 | 11291.000000 | 28.0 |  | 颗粒物 | 29.3 | 29.3 | 30 | mg/m3 | 是
铁东区 | 天成玉米开发有限公司 | 1#锅炉 | 火电厂大气污染物排放标准 | /燃煤锅炉/现有锅炉自2014年7月1日起执行限值/现有锅炉（全国大部分地区的）/特殊锅炉（采用W 型火焰炉膛的火力发电锅炉，现有循环流化床火力发电锅炉，以及2003 年12 月31 日前建成投产或通过建设项目环境影响报告书审批的火力发电锅炉） | 2014-07-23 9:00:00 | 63706.000000 | 77.0 | 6.70 | 烟尘 | 39.2 | 41.1 | 30 | mg/m3 | 否 | 0.4
[9 empty] | 二氧化硫 | 172 | 180.4 | 200 | mg/m3 | 是
[9 empty] | 氮氧化物 | 141 | 147.9 | 200 | mg/m3 | 是
[5 empty] | 2014-07-23 11:00:00 | 63359.000000 | 80.0 | 6.90 | 烟尘 | 40.5 | 43.1 | 30 | mg/m3 | 否 | 0.4
[9 empty] | 二氧化硫 | 161 | 171.3 | 200 | mg/m3 | 是
[9 empty] | 氮氧化物 | 148 | 157.4 | 200 | mg/m3 | 是
[5 empty] | 2014-07-23 14:00:00 | 63802.000000 | 75.0 |  | 烟尘 | 41 | 43.6 | 30 | mg/m3 | 否 | 0.5
[9 empty] | 二氧化硫 | 155 | 164.9 | 200 | mg/m3 | 是
[9 empty] | 氮氧化物 | 163 | 173.4 | 200 | mg/m3 | 是
|  | 2#锅炉 |  |  | 2014-07-23 9:00:00 | 63586.000000 | 75.9 | 7.10 | 烟尘 | 41.2 | 44.5 | 30 | mg/m3 | 否 | 0.5
[9 empty] | 二氧化硫 | 138 | 148.9 | 200 | mg/m3 | 是
[9 empty] | 氮氧化物 | 150 | 161.9 | 200 | mg/m3 | 是
[5 empty] | 2014-07-23 11:00:00 | 63763.000000 | 76.3 | 6.70 | 烟尘 | 42.7 | 44.8 | 30 | mg/m3 | 否 | 0.5
[9 empty] | 二氧化硫 | 143 | 150 | 200 | mg/m3 | 是
[9 empty] | 氮氧化物 | 139 | 145.8 | 200 | mg/m3 | 是
[5 empty] | 2014-07-23 14:00:00 | 63739.000000 | 78.0 | 6.60 | 烟尘 | 41.2 | 42.9 | 30 | mg/m3 | 否 | 0.4
[9 empty] | 二氧化硫 | 127 | 132.3 | 200 | mg/m3 | 是
[9 empty] | 氮氧化物 | 150 | 156.3 | 200 | mg/m3 | 是
|  | 3#锅炉 |  |  | 2014-07-23 9:00:00 | 63716.000000 | 76.0 | 7.10 | 烟尘 | 38.3 | 41.3 | 30 | mg/m3 | 否 | 0.4
[9 empty] | 二氧化硫 | 151 | 162.9 | 200 | mg/m3 | 是
[9 empty] | 氮氧化物 | 176 | 189.9 | 200 | mg/m3 | 是
[5 empty] | 2014-07-23 11:00:00 | 63916.000000 | 75.8 | 6.80 | 烟尘 | 41 | 43.3 | 30 | mg/m3 | 否 | 0.4
[9 empty] | 二氧化硫 | 150 | 158.5 | 200 | mg/m3 | 是
[9 empty] | 氮氧化物 | 176 | 185.9 | 200 | mg/m3 | 是
[5 empty] | 2014-07-23 14:00:00 | 63346.000000 | 77.2 | 6.90 | 烟尘 | 40.1 | 42.6 | 30 | mg/m3 | 否 | 0.4
[9 empty] | 二氧化硫 | 147 | 156.4 | 200 | mg/m3 | 是
[9 empty] | 氮氧化物 | 151 | 160.6 | 200 | mg/m3 | 是
梨树县 | 吉林省新天龙酒业有限公司 | 75吨6#锅炉 | 火电厂大气污染物排放标准 | /燃煤锅炉/现有锅炉自2014年7月1日起执行限值/现有锅炉（全国大部分地区的）/特殊锅炉（采用W 型火焰炉膛的火力发电锅炉，现有循环流化床火力发电锅炉，以及2003 年12 月31 日前建成投产或通过建设项目环境影响报告书审批的火力发电锅炉） | 2014-08-23 9:00:00 | 106287.000000 | 126.0 | 6.90 | 烟尘 | 43.2 | 46 | 30 | mg/m3 | 否 | 0.5
[9 empty] | 二氧化硫 | 119 | 126.6 | 200 | mg/m3 | 是
[9 empty] | 氮氧化物 | 182 | 193.6 | 200 | mg/m3 | 是
[5 empty] | 2014-08-23 11:00:00 | 108384.000000 | 127.0 | 7.30 | 烟尘 | 40.8 | 44.7 | 30 | mg/m3 | 否 | 0.5
[9 empty] | 二氧化硫 | 112 | 122.6 | 200 | mg/m3 | 是
[9 empty] | 氮氧化物 | 175 | 191.6 | 200 | mg/m3 | 是
[5 empty] | 2014-08-23 14:00:00 | 106443.000000 |  | 7.50 | 烟尘 | 39.5 | 43.9 | 30 | mg/m3 | 否 | 0.5
[9 empty] | 二氧化硫 | 111 | 123.3 | 200 | mg/m3 | 是
[9 empty] | 氮氧化物 | 170 | 188.9 | 200 | mg/m3 | 是
|  | 75吨7#锅炉 |  |  | 2014-08-23 9:00:00 | 107692.000000 | 128.0 | 7.60 | 烟尘 | 40.7 | 45.5 | 30 | mg/m3 | 否 | 0.5
[9 empty] | 二氧化硫 | 117 | 131 | 200 | mg/m3 | 是
[9 empty] | 氮氧化物 | 168 | 188.1 | 200 | mg/m3 | 是
[5 empty] | 2014-08-23 11:00:00 | 106947.000000 |  | 7.40 | 烟尘 | 41.4 | 45.7 | 30 | mg/m3 | 否 | 0.5
[9 empty] | 二氧化硫 | 112 | 123.5 | 200 | mg/m3 | 是
[9 empty] | 氮氧化物 | 163 | 179.8 | 200 | mg/m3 | 是
[5 empty] | 2014-08-23 14:00:00 | 107585.000000 | 126.0 |  | 烟尘 | 41.7 | 46 | 30 | mg/m3 | 否 | 0.5
[9 empty] | 二氧化硫 | 103 | 113.6 | 200 | mg/m3 | 是
[9 empty] | 氮氧化物 | 159 | 175.4 | 200 | mg/m3 | 是
|  | 75吨8#锅炉 |  |  | 2014-08-23 9:00:00 | 104049.000000 | 129.0 | 7.90 | 烟尘 | 38.4 | 44 | 30 | mg/m3 | 否 | 0.5
[9 empty] | 二氧化硫 | 108 | 123.7 | 200 | mg/m3 | 是
[9 empty] | 氮氧化物 | 165 | 188.9 | 200 | mg/m3 | 是
[5 empty] | 2014-08-23 11:00:00 | 106224.000000 | 125.0 | 7.70 | 烟尘 | 41.2 | 46.4 | 30 | mg/m3 | 否 | 0.5
[9 empty] | 二氧化硫 | 121 | 136.5 | 200 | mg/m3 | 是
[9 empty] | 氮氧化物 | 159 | 179.3 | 200 | mg/m3 | 是
[5 empty] | 2014-08-23 14:00:00 | 105838.000000 | 124.0 | 7.60 | 烟尘 | 40.5 | 45.3 | 30 | mg/m3 | 否 | 0.5
[9 empty] | 二氧化硫 | 116 | 129.9 | 200 | mg/m3 | 是
[9 empty] | 氮氧化物 | 163 | 182.5 | 200 | mg/m3 | 是
伊通满族自治县 | 亚泰集团伊通有限公司 | 2#包装 | 水泥工业大气污染物排放标准 | /2005年1月1日起新建项目及2010年1月1日后的现有项目/水泥制造/破碎机、磨机、包装机及其它通风生产设备/mg/m3 | 2014-08-07 9:00:00 | 6953.000000 | 43.0 |  | 颗粒物 | 18.8 | 18.8 | 30 | mg/m3 | 是
[5 empty] | 2014-08-07 11:00:00 | 7315.000000 | 45.0 |  | 颗粒物 | 23.4 | 23.4 | 30 | mg/m3 | 是
[5 empty] | 2014-08-07 14:00:00 | 7328.000000 | 40.0 |  | 颗粒物 | 20.8 | 20.8 | 30 | mg/m3 | 是
|  | 包装1# |  |  | 2014-08-07 9:00:00 | 6385.000000 | 43.0 |  | 颗粒物 | 25.3 | 25.3 | 30 | mg/m3 | 是
[5 empty] | 2014-08-07 11:00:00 | 6513.000000 | 40.0 |  | 颗粒物 | 20.5 | 20.5 | 30 | mg/m3 | 是
[5 empty] | 2014-08-07 14:00:00 | 6505.000000 | 42.0 |  | 颗粒物 | 24.2 | 24.4 | 30 | mg/m3 | 是
|  | 混合石材破碎 |  | /2010年1月1日现有项目/水泥制造/破碎机、磨机、包装机及其它通风生产设备/mg/m3 | 2014-08-07 11:00:00 | 12044.000000 | 23.0 |  | 颗粒物 | 25.9 | 25.9 | 30 | mg/m3 | 是
[5 empty] | 2014-08-07 14:00:00 | 12434.000000 | 27.0 |  | 颗粒物 | 19.9 | 19.9 | 30 | mg/m3 | 是
|  | 煤磨 |  | /2005年1月1日起新建项目及2010年1月1日后的现有项目/水泥制造/烘干机、烘干磨、煤磨及冷却机/mg/m3 | 2014-08-07 9:00:00 | 24102.000000 | 41.0 |  | 颗粒物 | 28.1 | 28.1 | 50 | mg/m3 | 是
[5 empty] | 2014-08-07 11:00:00 | 24909.000000 | 40.0 |  | 颗粒物 | 25.1 | 25.1 | 50 | mg/m3 | 是
[5 empty] | 2014-08-07 14:00:00 | 25441.000000 | 43.0 |  | 颗粒物 | 26.5 | 26.5 | 50 | mg/m3 | 是
|  | 生料均化库 |  | /2005年1月1日起新建项目及2010年1月1日后的现有项目/水泥制造/破碎机、磨机、包装机及其它通风生产设备/mg/m3 | 2014-08-07 9:00:00 | 7141.000000 | 40.0 |  | 颗粒物 | 22.7 | 22.7 | 30 | mg/m3 | 是
[5 empty] | 2014-08-07 11:00:00 | 7092.000000 | 42.0 |  | 颗粒物 | 20.2 | 20.2 | 30 | mg/m3 | 是
[5 empty] | 2014-08-07 14:00:00 | 7367.000000 | 39.0 |  | 颗粒物 | 21 | 21 | 30 | mg/m3 | 是
|  | 生料入窑 |  |  | 2014-08-07 9:00:00 | 8049.000000 | 69.0 |  | 颗粒物 | 21.3 | 21.3 | 30 | mg/m3 | 是
[5 empty] | 2014-08-07 11:00:00 | 8872.000000 | 71.0 |  | 颗粒物 | 25.8 | 25.8 | 30 | mg/m3 | 是
[5 empty] | 2014-08-07 14:00:00 | 8889.000000 | 68.0 |  | 颗粒物 | 20.5 | 20.5 | 30 | mg/m3 | 是
|  | 石灰石破碎 |  |  | 2014-08-07 9:00:00 | 12398.000000 | 20.0 |  | 颗粒物 | 20.9 | 20.9 | 30 | mg/m3 | 是
|  | 熟料库顶 |  |  |  | 5671.000000 | 77.0 |  | 颗粒物 | 20.1 | 20.1 | 30 | mg/m3 | 是
[5 empty] | 2014-08-07 11:00:00 | 5805.000000 | 74.0 |  | 颗粒物 | 21.7 | 21.7 | 30 | mg/m3 | 是
[5 empty] | 2014-08-07 14:00:00 | 5774.000000 | 70.0 |  | 颗粒物 | 22.8 | 22.8 | 30 | mg/m3 | 是
|  | 水泥磨1# |  |  | 2014-08-07 9:00:00 | 104944.000000 | 78.0 |  | 颗粒物 | 22.4 | 22.4 | 30 | mg/m3 | 是
[5 empty] | 2014-08-07 11:00:00 | 105284.000000 | 75.0 |  | 颗粒物 | 21.7 | 21.7 | 30 | mg/m3 | 是
[5 empty] | 2014-08-07 14:00:00 | 103173.000000 | 79.0 |  | 颗粒物 | 20.5 | 20.5 | 30 | mg/m3 | 是
|  | 窑头 |  | /2005年1月1日起新建项目及2010年1月1日后的现有项目/水泥制造/水泥窑及窑磨一体机/mg/m3 | 2014-08-07 9:00:00 | 230885.000000 | 131.0 |  | 二氧化硫 | 25.3 | 25.3 | 200 | mg/m3 | 是
[5 empty] | 2014-08-07 11:00:00 | 234147.000000 | 133.0 |  | 颗粒物 | 26.6 | 26.6 | 50 | mg/m3 | 是
[5 empty] | 2014-08-07 14:00:00 | 237241.000000 | 130.0 |  | 颗粒物 | 23.1 | 23.1 | 50 | mg/m3 | 是
|  | 窑尾 |  |  | 2014-08-07 9:00:00 | 353591.000000 | 129.0 | 12.70 | 二氧化硫 | 4.1 | 5.4 | 200 | mg/m3 | 是
[9 empty] | 氮氧化物 | 192 | 254.5 | 800 | mg/m3 | 是
[9 empty] | 颗粒物 | 23.1 | 30.6 | 50 | mg/m3 | 是
[9 empty] | 氟化物 | <0.1 | <0.1 | 5 | mg/m3 | 是
[5 empty] | 2014-08-07 11:00:00 | 348942.000000 | 128.0 | 12.50 | 二氧化硫 | 4.5 | 5.8 | 200 | mg/m3 | 是
[9 empty] | 氮氧化物 | 188 | 243.3 | 800 | mg/m3 | 是
[9 empty] | 颗粒物 | 22.9 | 29.7 | 50 | mg/m3 | 是
[9 empty] | 氟化物 | <0.1 | <0.1 | 5 | mg/m3 | 是
[5 empty] | 2014-08-07 14:00:00 | 351267.000000 | 131.0 | 13.20 | 二氧化硫 | 3.8 | 4.8 | 200 | mg/m3 | 是
[9 empty] | 氮氧化物 | 164 | 205 | 800 | mg/m3 | 是
[9 empty] | 颗粒物 | 21.9 | 27.4 | 50 | mg/m3 | 是
[9 empty] | 氟化物 | <0.1 | <0.1 | 5 | mg/m3 | 是
公主岭市 | 国能公主岭生物发电有限公司 | 锅炉 | 火电厂大气污染物排放标准 | /第三时段/2004年1月1日/燃煤锅炉/一般火电厂/一般火电厂/Vdaf>20% | 2014-08-28 14:00:00 | 186518.000000 | 116.0 | 10.20 | 烟尘 | 40.9 | 44.2 | 50 | mg/m3 | 是
[9 empty] | 二氧化硫 | 164 | 177 | 400 | mg/m3 | 是
[9 empty] | 氮氧化物 | 261 | 282 | 450 | mg/m3 | 是
[5 empty] | 2014-08-28 15:00:00 | 220131.000000 | 122.0 | 9.10 | 烟尘 | 31.8 | 28.8 | 50 | mg/m3 | 是
[9 empty] | 二氧化硫 | 415 | 376 | 400 | mg/m3 | 是
[9 empty] | 氮氧化物 | 142 | 129 | 450 | mg/m3 | 是
[5 empty] | 2014-08-28 16:00:00 | 225203.000000 | 123.0 | 8.90 | 烟尘 | 39 | 37.7 | 50 | mg/m3 | 是
[9 empty] | 二氧化硫 | 407 | 394 | 400 | mg/m3 | 是
[9 empty] | 氮氧化物 | 204 | 197 | 450 | mg/m3 | 是
公主岭市 | 黄龙食品工业有限公司 | 1#锅炉 | 火电厂大气污染物排放标准 | /第三时段/2004年1月1日/燃煤锅炉/一般火电厂/一般火电厂/Vdaf>20% | 2014-08-17 8:00:00 | 158820.000000 | 71.0 | 10.10 | 烟尘 | 34.9 | 37.5 | 50 | mg/m3 | 是
[9 empty] | 二氧化硫 | 103 | 110 | 400 | mg/m3 | 是
[9 empty] | 氮氧化物 | 364 | 391 | 450 | mg/m3 | 是
[5 empty] | 2014-08-17 9:00:00 | 149297.000000 | 92.0 | 11.50 | 烟尘 | 29.3 | 36.1 | 50 | mg/m3 | 是
[9 empty] | 二氧化硫 | 63 | 77 | 400 | mg/m3 | 是
[9 empty] | 氮氧化物 | 297 | 367 | 450 | mg/m3 | 是
[5 empty] | 2014-08-17 10:00:00 | 178930.000000 | 89.0 | 11.10 | 烟尘 | 33.4 | 39.3 | 50 | mg/m3 | 是
[9 empty] | 二氧化硫 | 57 | 67 | 400 | mg/m3 | 是
[9 empty] | 氮氧化物 | 278 | 328 | 450 | mg/m3 | 是
公主岭市 | 中粮生化能源（公主岭）有限公司 | 1#锅炉 | 火电厂大气污染物排放标准 | /第三时段/2004年1月1日/燃煤锅炉/一般火电厂/一般火电厂/Vdaf>20% | 2014-08-27 7:00:00 | 140816.000000 | 120.0 | 9.50 | 烟尘 | 37.2 | 37.7 | 50 | mg/m3 | 是
[9 empty] | 二氧化硫 | 226 | 229 | 400 | mg/m3 | 是
[9 empty] | 氮氧化物 | 244 | 248 | 450 | mg/m3 | 是
[5 empty] | 2014-08-27 9:00:00 | 112760.000000 | 111.0 | 10.20 | 烟尘 | 33.1 | 35.8 | 50 | mg/m3 | 是
[9 empty] | 二氧化硫 | 229 | 247 | 400 | mg/m3 | 是
[9 empty] | 氮氧化物 | 174 | 188 | 450 | mg/m3 | 是
[5 empty] | 2014-08-27 14:00:00 | 99709.000000 | 119.0 | 8.80 | 烟尘 | 28.4 | 32.5 | 50 | mg/m3 | 是
[9 empty] | 二氧化硫 | 185 | 211 | 400 | mg/m3 | 是
[9 empty] | 氮氧化物 | 162 | 185 | 450 | mg/m3 | 是
|  | 2#锅炉 |  |  | 2014-08-27 7:00:00 | 132706.000000 | 121.0 | 9.90 | 烟尘 | 37.2 | 39.1 | 50 | mg/m3 | 是
[9 empty] | 二氧化硫 | 223 | 234 | 400 | mg/m3 | 是
[9 empty] | 氮氧化物 | 205 | 216 | 450 | mg/m3 | 是
[5 empty] | 2014-08-27 9:00:00 | 118525.000000 | 112.0 | 11.30 | 烟尘 | 31.6 | 37.9 | 50 | mg/m3 | 是
[9 empty] | 二氧化硫 | 173 | 207 | 400 | mg/m3 | 是
[9 empty] | 氮氧化物 | 148 | 177 | 450 | mg/m3 | 是
[5 empty] | 2014-08-27 14:00:00 | 104899.000000 | 119.0 | 9.30 | 烟尘 | 30.4 | 35.8 | 50 | mg/m3 | 是
[9 empty] | 二氧化硫 | 196 | 230 | 400 | mg/m3 | 是
[9 empty] | 氮氧化物 | 162 | 190 | 450 | mg/m3 | 是
双辽市 | 国电双辽发电有限公司（国电东北电力有限公司双辽发电厂） | 1#炉 | 火电厂大气污染物排放标准 | /燃煤锅炉/现有锅炉自2014年7月1日起执行限值/现有锅炉（全国大部分地区的）/特殊锅炉（采用W 型火焰炉膛的火力发电锅炉，现有循环流化床火力发电锅炉，以及2003 年12 月31 日前建成投产或通过建设项目环境影响报告书审批的火力发电锅炉） | 2014-08-02 13:00:00 | 1090532.000000 | 71.0 | 6.84 | 烟尘 | 17.2 | 18.2 | 30 | mg/m3 | 是
[9 empty] | 二氧化硫 | 31 | 32.7 | 200 | mg/m3 | 是
[9 empty] | 氮氧化物 | 147 | 155.3 | 200 | mg/m3 | 是
[5 empty] | 2014-08-02 14:00:00 | 1098241.000000 | 75.2 | 6.09 | 烟尘 | 15.2 | 15.3 | 30 | mg/m3 | 是
[9 empty] | 二氧化硫 | 22 | 22.2 | 200 | mg/m3 | 是
[9 empty] | 氮氧化物 | 134 | 134.7 | 200 | mg/m3 | 是
[5 empty] | 2014-08-02 15:00:00 | 1108255.000000 | 80.3 | 6.55 | 烟尘 | 16.7 | 17.3 | 30 | mg/m3 | 是
[9 empty] | 二氧化硫 | 27 | 27.9 | 200 | mg/m3 | 是
[9 empty] | 氮氧化物 | 144 | 149.6 | 200 | mg/m3 | 是
|  | 1#烟囱 |  |  | 2014-08-02 13:00:00 |  |  |  | 林格曼黑度 | <1 | <1 | 1 | 级 | 是
[5 empty] | 2014-08-02 14:00:00 |  |  |  | 林格曼黑度 | <1 | <1 | 1 | 级 | 是
[5 empty] | 2014-08-02 15:00:00 |  |  |  | 林格曼黑度 | <1 | <1 | 1 | 级 | 是
|  | 2#炉 |  |  | 2014-08-03 9:00:00 | 742509.000000 | 58.2 | 5.04 | 烟尘 | 26.3 | 24.7 | 30 | mg/m3 | 是
[9 empty] | 二氧化硫 | 65 | 60.7 | 200 | mg/m3 | 是
[9 empty] | 氮氧化物 | 276 | 259.6 | 200 | mg/m3 | 否 | 0.3
[5 empty] | 2014-08-03 10:00:00 | 727611.000000 | 59.1 | 5.62 | 烟尘 | 25 | 24.4 | 30 | mg/m3 | 是
[9 empty] | 二氧化硫 | 47 | 46 | 200 | mg/m3 | 是
[9 empty] | 氮氧化物 | 299 | 291.7 | 200 | mg/m3 | 否 | 0.5
[5 empty] | 2014-08-03 11:00:00 | 707521.000000 | 59.3 | 5.44 | 烟尘 | 29.1 | 28.1 | 30 | mg/m3 | 是
[9 empty] | 二氧化硫 | 43 | 41.9 | 200 | mg/m3 | 是
[9 empty] | 氮氧化物 | 298 | 287.6 | 200 | mg/m3 | 否 | 0.4
|  | 2#烟囱 |  | /燃煤锅炉/现有锅炉自2014年7月1日起执行限值/现有锅炉（全国大部分地区的）/普通锅炉 | 2014-08-03 13:00:00 |  |  |  | 林格曼黑度 | <1 | <1 | 1 | 级 | 是
[5 empty] | 2014-08-03 14:00:00 |  |  |  | 林格曼黑度 | <1 | <1 | 1 | 级 | 是
[5 empty] | 2014-08-03 15:00:00 |  |  |  | 林格曼黑度 | <1 | <1 | 1 | 级 | 是
|  | 3#炉 |  | /燃煤锅炉/现有锅炉自2014年7月1日起执行限值/现有锅炉（全国大部分地区的）/特殊锅炉（采用W 型火焰炉膛的火力发电锅炉，现有循环流化床火力发电锅炉，以及2003 年12 月31 日前建成投产或通过建设项目环境影响报告书审批的火力发电锅炉） | 2014-08-03 13:00:00 | 1050410.000000 | 59.0 | 8.25 | 烟尘 | 13.6 | 16 | 30 | mg/m3 | 是
[9 empty] | 二氧化硫 | 87 | 102.6 | 200 | mg/m3 | 是
[9 empty] | 氮氧化物 | 95 | 111.4 | 200 | mg/m3 | 是
[5 empty] | 2014-08-03 14:00:00 | 1030800.000000 |  | 8.62 | 烟尘 | 15.1 | 18.3 | 30 | mg/m3 | 是
[9 empty] | 二氧化硫 | 87 | 105 | 200 | mg/m3 | 是
[9 empty] | 氮氧化物 | 97 | 117 | 200 | mg/m3 | 是
[5 empty] | 2014-08-03 15:00:00 | 1040606.000000 |  | 8.51 | 烟尘 | 16.4 | 19.7 | 30 | mg/m3 | 是
[9 empty] | 二氧化硫 | 93 | 111.3 | 200 | mg/m3 | 是
[9 empty] | 氮氧化物 | 100 | 120.4 | 200 | mg/m3 | 是
|  | 4#炉 |  |  | 2014-08-04 9:00:00 | 1082813.000000 | 57.0 | 8.68 | 烟尘 | 11.7 | 14.2 | 30 | mg/m3 | 是
[9 empty] | 二氧化硫 | 51 | 61.6 | 200 | mg/m3 | 是
[9 empty] | 氮氧化物 | 99 | 120.3 | 200 | mg/m3 | 是
[5 empty] | 2014-08-04 10:00:00 | 1063303.000000 |  | 8.96 | 烟尘 | 15.1 | 18.8 | 30 | mg/m3 | 是
[9 empty] | 二氧化硫 | 50 | 62 | 200 | mg/m3 | 是
[9 empty] | 氮氧化物 | 103 | 128.7 | 200 | mg/m3 | 是
[5 empty] | 2014-08-04 11:00:00 | 1086105.000000 |  | 9.24 | 烟尘 | 13.5 | 17.2 | 30 | mg/m3 | 是
[9 empty] | 二氧化硫 | 51 | 65.3 | 200 | mg/m3 | 是
[9 empty] | 氮氧化物 | 104 | 132.3 | 200 | mg/m3 | 是
龙山区 | 大唐辽源发电厂 | 1#烟囱 | 火电厂大气污染物排放标准 | /燃煤锅炉/现有锅炉自2014年7月1日起执行限值/现有锅炉（全国大部分地区的）/普通锅炉 | 2014-09-10 8:00:00 |  |  |  | 林格曼黑度 | <1 | <1 | 1 | 级 | 是
[5 empty] | 2014-09-10 9:00:00 |  |  |  | 林格曼黑度 | <1 | <1 | 1 | 级 | 是
[5 empty] | 2014-09-10 10:00:00 |  |  |  | 林格曼黑度 | <1 | <1 | 1 | 级 | 是
|  | 4#炉 |  |  | 2014-09-10 8:00:00 | 751434.000000 | 55.9 | 5.76 | 烟尘 | 22.2 | 21.9 | 30 | mg/m3 | 是
[9 empty] | 二氧化硫 | 109 | 107.3 | 200 | mg/m3 | 是
[9 empty] | 氮氧化物 | 66 | 65 | 100 | mg/m3 | 是
[5 empty] | 2014-09-10 9:00:00 | 769316.000000 | 56.4 | 5.43 | 烟尘 | 19.9 | 19.2 | 30 | mg/m3 | 是
[9 empty] | 二氧化硫 | 110 | 106.4 | 200 | mg/m3 | 是
[9 empty] | 氮氧化物 | 72 | 69.5 | 100 | mg/m3 | 是
[5 empty] | 2014-09-10 10:00:00 | 768365.000000 | 56.1 | 5.53 | 烟尘 | 17.7 | 17.2 | 30 | mg/m3 | 是
[9 empty] | 二氧化硫 | 117 | 113.4 | 200 | mg/m3 | 是
[9 empty] | 氮氧化物 | 71 | 68.8 | 100 | mg/m3 | 是
龙山区 | 国能辽源生物发电有限公司 | 排放口 | 火电厂大气污染物排放标准 | /第三时段/2004年1月1日/燃煤锅炉/以煤轩为燃料的资源综合利用火力发电锅炉/以煤轩为燃料的资源综合利用火力发电锅炉/10%≤Vdaf≤20% | 2014-08-15 8:00:00 | 601245.000000 |  | 7.00 | 烟尘 | 53.5 | 57.2 | 200 | mg/m3 | 是
[9 empty] | 二氧化硫 | 10 | 10.7 | 800 | mg/m3 | 是
[9 empty] | 氮氧化物 | 10 | 10.7 | 650 | mg/m3 | 是
[9 empty] | 林格曼黑度 | 1 | 1 | 1 | 级 | 是
[5 empty] | 2014-08-15 12:00:00 |  |  |  | 烟尘 | 55.1 | 58.9 | 200 | mg/m3 | 是
[9 empty] | 二氧化硫 | 13 | 13.9 | 800 | mg/m3 | 是
[9 empty] | 氮氧化物 | 11 | 11.8 | 650 | mg/m3 | 是
[9 empty] | 林格曼黑度 | 1 | 1 | 1 | 级 | 是
[5 empty] | 2014-08-15 17:00:00 |  |  |  | 烟尘 | 53.9 | 57.7 | 200 | mg/m3 | 是
[9 empty] | 二氧化硫 | 12 | 12.8 | 800 | mg/m3 | 是
[9 empty] | 氮氧化物 | 11 | 11.8 | 650 | mg/m3 | 是
[9 empty] | 林格曼黑度 | 1 | 1 | 1 | 级 | 是
东丰县 | 东丰县华粮生化有限公司 | 1#除尘器 | 锅炉大气污染物排放标准 | /锅炉烟尘最高允许排放浓度和烟气黑度限值,二氧化硫和氮氧化物最高允许排放浓度/II时段/燃煤锅炉/其它锅炉/二类区 | 2014-08-15 8:00:00 | 18279.000000 |  | 11.10 | 烟尘 | 26 | 32.4 | 200 | mg/m3 | 是
[9 empty] | 二氧化硫 | 360 | 448.9 | 900 | mg/m3 | 是
[9 empty] | 氮氧化物 | 26.5 | 33 | - | mg/m3 | -
[9 empty] | 林格曼黑度 | 1 | 1 | 1 | 级 | 是
[5 empty] | 2014-08-15 13:00:00 | 18279.000000 |  |  | 烟尘 | 25 | 31.2 | 200 | mg/m3 | 是
[9 empty] | 二氧化硫 | 349 | 435.2 | 900 | mg/m3 | 是
[9 empty] | 氮氧化物 | 27.3 | 34 | - | mg/m3 | -
[9 empty] | 林格曼黑度 | 1 | 1 | 1 | 级 | 是
[5 empty] | 2014-08-15 17:00:00 | 18279.000000 |  |  | 烟尘 | 26 | 32.4 | 200 | mg/m3 | 是
[9 empty] | 二氧化硫 | 346 | 431.5 | 900 | mg/m3 | 是
[9 empty] | 氮氧化物 | 26.7 | 33.4 | - | mg/m3 | -
[9 empty] | 林格曼黑度 | 1 | 1 | 1 | 级 | 是
|  | 2#除尘器 |  |  | 2014-08-15 8:00:00 | 18423.000000 |  | 11.09 | 烟尘 | 22 | 27.4 | 200 | mg/m3 | 是
[9 empty] | 二氧化硫 | 338 | 421.5 | 900 | mg/m3 | 是
[9 empty] | 氮氧化物 | 45.9 | 57.2 | - | mg/m3 | -
[9 empty] | 林格曼黑度 | 1 | 1 | 1 | 级 | 是
[5 empty] | 2014-08-15 13:00:00 | 18423.000000 |  |  | 烟尘 | 22 | 27.4 | 200 | mg/m3 | 是
[9 empty] | 二氧化硫 | 340 | 424 | 900 | mg/m3 | 是
[9 empty] | 氮氧化物 | 46.3 | 57.7 | - | mg/m3 | -
[9 empty] | 林格曼黑度 | 1 | 1 | 1 | 级 | 是
[5 empty] | 2014-08-15 17:00:00 | 18423.000000 |  |  | 烟尘 | 22 | 27.4 | 200 | mg/m3 | 是
[9 empty] | 二氧化硫 | 343 | 427.7 | 900 | mg/m3 | 是
[9 empty] | 氮氧化物 | 45.7 | 57 | - | mg/m3 | -
[9 empty] | 林格曼黑度 | 1 | 1 | 1 | 级 | 是
东丰县 | 吉林鑫达钢铁有限公司 | 450m3高炉出铁厂 | 炼铁工业大气污染物排放标准 | /现有企业/原料系统、煤粉系统、高炉出铁场、其他生产设施/自2012年10月1日起至2014年12月31日止 | 2014-08-13 18:00:00 | 482450.000000 |  | 20.00 | 颗粒物 | 17.2 | 17.2 | 50 | mg/m3 | 是
|  | 烧结竖炉 | 钢铁烧结、球团工业大气污染物排放标准 | /现有企业/烧结机 球团焙烧设备/自2012年10月1日起至2014年12月31日止（表1） |  | 220556.000000 |  | 18.60 | 二氧化硫 | 334.5 | 334.5 | 600 | mg/m3 | 是
[9 empty] | 氮氧化物 | 1 | 1 | 500 | mg/m3 | 是
[9 empty] | 颗粒物 | 58.9 | 58.9 | 80 | mg/m3 | 是
[9 empty] | 氟化物 | 3 | 3 | 6 | mg/m3 | 是
东辽县 | 辽源渭津金刚水泥有限公司 | 1线窑尾 | 水泥工业大气污染物排放标准 | /2005年1月1日起新建项目及2010年1月1日后的现有项目/水泥制造/水泥窑及窑磨一体机/mg/m3 | 2014-08-13 8:00:00 | 542003.000000 |  | 10.50 | 二氧化硫 | 25 | 29.4 | 200 | mg/m3 | 是
[9 empty] | 氮氧化物 | 300 | 352.9 | 800 | mg/m3 | 是
[9 empty] | 颗粒物 | 26 | 30.6 | 50 | mg/m3 | 是
[9 empty] | 氟化物 | 2 | 2 | 5 | mg/m3 | 是
[5 empty] | 2014-08-13 12:00:00 |  |  |  | 二氧化硫 | 25 | 29.4 | 200 | mg/m3 | 是
[9 empty] | 氮氧化物 | 312 | 367 | 800 | mg/m3 | 是
[9 empty] | 颗粒物 | 28 | 32.9 | 50 | mg/m3 | 是
[9 empty] | 氟化物 | 2 | 2 | 5 | mg/m3 | 是
[5 empty] | 2014-08-13 17:00:00 |  |  |  | 二氧化硫 | 26 | 30.6 | 200 | mg/m3 | 是
[9 empty] | 氮氧化物 | 305 | 358.8 | 800 | mg/m3 | 是
[9 empty] | 颗粒物 | 25 | 29.4 | 50 | mg/m3 | 是
[9 empty] | 氟化物 | 2 | 2 | 5 | mg/m3 | 是
|  | 2线窑尾 |  |  | 2014-08-13 8:00:00 | 521750.000000 |  | 10.80 | 二氧化硫 | 20 | 24.1 | 200 | mg/m3 | 是
[9 empty] | 氮氧化物 | 296 | 356.9 | 800 | mg/m3 | 是
[9 empty] | 颗粒物 | 24 | 28.9 | 50 | mg/m3 | 是
[9 empty] | 氟化物 | 2 | 2 | 5 | mg/m3 | 是
[5 empty] | 2014-08-13 12:00:00 |  |  |  | 二氧化硫 | 21 | 25.3 | 200 | mg/m3 | 是
[9 empty] | 氮氧化物 | 302 | 364.2 | 800 | mg/m3 | 是
[9 empty] | 颗粒物 | 25 | 30.2 | 50 | mg/m3 | 是
[9 empty] | 氟化物 | 2 | 2 | 5 | mg/m3 | 是
[5 empty] | 2014-08-13 17:00:00 |  |  |  | 二氧化硫 | 20 | 24.1 | 200 | mg/m3 | 是
[9 empty] | 氮氧化物 | 308 | 371.4 | 800 | mg/m3 | 是
[9 empty] | 颗粒物 | 25 | 30.2 | 50 | mg/m3 | 是
[9 empty] | 氟化物 | 2 | 2 | 5 | mg/m3 | 是
二道江区 | 吉林电力股份有限公司二道江发电公司 | 1#炉 | 火电厂大气污染物排放标准 | /燃煤锅炉/现有锅炉自2014年7月1日起执行限值/现有锅炉（全国大部分地区的）/普通锅炉 | 2014-07-25 13:00:00 | 617335.000000 | 64.2 | 5.78 | 烟尘 | 33.5 | 33 | 30 | mg/m3 | 否 | 0.1
[9 empty] | 二氧化硫 | 198 | 194.8 | 200 | mg/m3 | 是
[9 empty] | 氮氧化物 | 324 | 319.5 | 100 | mg/m3 | 否 | 2.2
[5 empty] | 2014-07-25 14:00:00 | 585817.000000 | 64.0 | 5.62 | 烟尘 | 38.8 | 37.8 | 30 | mg/m3 | 否 | 0.3
[9 empty] | 二氧化硫 | 166 | 161.5 | 200 | mg/m3 | 是
[9 empty] | 氮氧化物 | 274 | 266.9 | 100 | mg/m3 | 否 | 1.7
[5 empty] | 2014-07-25 15:00:00 | 583417.000000 | 64.8 | 6.02 | 烟尘 | 36.2 | 36.2 | 30 | mg/m3 | 否 | 0.2
[9 empty] | 二氧化硫 | 135 | 134.9 | 200 | mg/m3 | 是
[9 empty] | 氮氧化物 | 341 | 341.2 | 100 | mg/m3 | 否 | 2.4
|  | 1#烟囱 |  |  | 2014-07-25 13:00:00 |  |  |  | 林格曼黑度 | <1 | <1 | 1 | 级 | 是
[5 empty] | 2014-07-25 14:00:00 |  |  |  | 林格曼黑度 | <1 | <1 | 1 | 级 | 是
[5 empty] | 2014-07-25 15:00:00 |  |  |  | 林格曼黑度 | <1 | <1 | 1 | 级 | 是
|  | 2#烟囱 |  |  | 2014-07-26 9:00:00 |  |  |  | 林格曼黑度 | <1 | <1 | 1 | 级 | 是
[5 empty] | 2014-07-26 10:00:00 |  |  |  | 林格曼黑度 | <1 | <1 | 1 | 级 | 是
[5 empty] | 2014-07-26 11:00:00 |  |  |  | 林格曼黑度 | <1 | <1 | 1 | 级 | 是
|  | 7#炉 |  | /燃煤锅炉/现有锅炉自2014年7月1日起执行限值/现有锅炉（全国大部分地区的）/特殊锅炉（采用W 型火焰炉膛的火力发电锅炉，现有循环流化床火力发电锅炉，以及2003 年12 月31 日前建成投产或通过建设项目环境影响报告书审批的火力发电锅炉） | 2014-07-26 9:00:00 | 424874.000000 | 76.1 | 10.78 | 烟尘 | 33.6 | 49.3 | 30 | mg/m3 | 否 | 0.6
[9 empty] | 二氧化硫 | 185 | 271.6 | 200 | mg/m3 | 否 | 0.4
[9 empty] | 氮氧化物 | 239 | 350.9 | 200 | mg/m3 | 否 | 0.8
[5 empty] | 2014-07-26 10:00:00 | 431151.000000 | 77.3 | 10.75 | 烟尘 | 32.1 | 47 | 30 | mg/m3 | 否 | 0.6
[9 empty] | 二氧化硫 | 160 | 233.5 | 200 | mg/m3 | 否 | 0.2
[9 empty] | 氮氧化物 | 238 | 347.7 | 200 | mg/m3 | 否 | 0.7
[5 empty] | 2014-07-26 11:00:00 | 435377.000000 | 75.5 | 10.60 | 烟尘 | 30.5 | 44 | 30 | mg/m3 | 否 | 0.5
[9 empty] | 二氧化硫 | 148 | 212.9 | 200 | mg/m3 | 否 | 0.1
[9 empty] | 氮氧化物 | 233 | 336.5 | 200 | mg/m3 | 否 | 0.7
二道江区 | 通化钢铁股份有限公司 | 1#精炼炉 | 铁合金工业污染物排放标准 | /自2012年10月1日起至2014年12月31日止，现有企业/半封闭炉、敞口炉、精炼炉 | 2014-08-15 9:00:00 | 134347.000000 | 66.3 |  | 颗粒物 | 35.1 | 35.1 | 80 | mg/m3 | 是
[5 empty] | 2014-08-15 11:00:00 | 131304.000000 | 67.7 |  | 颗粒物 | 44 | 44 | 80 | mg/m3 | 是
[5 empty] | 2014-08-15 14:00:00 | 132422.000000 | 67.5 |  | 颗粒物 | 41.1 | 41.1 | 80 | mg/m3 | 是
|  | 2#精炼炉 |  |  | 2014-08-15 9:00:00 | 125260.000000 | 46.8 |  | 颗粒物 | 36.4 | 36.4 | 80 | mg/m3 | 是
[5 empty] | 2014-08-15 11:00:00 | 127103.000000 | 47.5 |  | 颗粒物 | 32.8 | 32.8 | 80 | mg/m3 | 是
[5 empty] | 2014-08-15 14:00:00 | 124489.000000 | 47.3 |  | 颗粒物 | 38 | 38 | 80 | mg/m3 | 是
|  | 4#、5#焦炉出焦 | 炼焦化学工业污染物排放标准 | /现有企业/自2012年10月1日至2014年12月31日止执行的大气污染物排放控制要求（表4）/推焦 | 2014-08-13 9:00:00 | 64640.000000 | 38.3 |  | 颗粒物 | 42.8 | 42.8 | 100 | mg/m3 | 是
[5 empty] | 2014-08-13 11:00:00 | 68139.000000 | 37.6 |  | 颗粒物 | 48 | 48 | 100 | mg/m3 | 是
[5 empty] | 2014-08-13 14:00:00 | 65772.000000 | 38.6 |  | 颗粒物 | 37.6 | 37.6 | 100 | mg/m3 | 是
|  | 4#、5#焦炉装煤 |  | /现有企业/自2012年10月1日至2014年12月31日止执行的大气污染物排放控制要求（表4）/装煤 | 2014-08-13 9:00:00 | 97327.000000 | 47.5 |  | 颗粒物 | 74.6 | 74.6 | 100 | mg/m3 | 是
[5 empty] | 2014-08-13 11:00:00 | 92045.000000 | 48.2 |  | 颗粒物 | 60.1 | 60.1 | 100 | mg/m3 | 是
[5 empty] | 2014-08-13 14:00:00 | 94181.000000 | 48.4 |  | 颗粒物 | 70.1 | 70.1 | 100 | mg/m3 | 是
|  | 4#烧结机头 | 钢铁烧结、球团工业大气污染物排放标准 | /现有企业/烧结机 球团焙烧设备/自2012年10月1日起至2014年12月31日止（表1） | 2014-08-13 9:00:00 | 899700.000000 | 97.5 | 17.50 | 二氧化硫 | 236 | 236 | 600 | mg/m3 | 是
[9 empty] | 氮氧化物 | 88 | 88 | 500 | mg/m3 | 是
[9 empty] | 颗粒物 | 36.3 | 36.3 | 80 | mg/m3 | 是
[9 empty] | 氟化物 | 3.9 | 3.9 | 6 | mg/m3 | 是
[5 empty] | 2014-08-13 11:00:00 | 886826.000000 | 98.8 | 17.70 | 二氧化硫 | 243 | 243 | 600 | mg/m3 | 是
[9 empty] | 氮氧化物 | 94 | 94 | 500 | mg/m3 | 是
[9 empty] | 颗粒物 | 38.4 | 38.4 | 80 | mg/m3 | 是
[9 empty] | 氟化物 | 3.9 | 3.9 | 6 | mg/m3 | 是
[5 empty] | 2014-08-13 14:00:00 | 890257.000000 | 98.0 | 17.60 | 二氧化硫 | 215 | 215 | 600 | mg/m3 | 是
[9 empty] | 氮氧化物 | 92 | 92 | 500 | mg/m3 | 是
[9 empty] | 颗粒物 | 37.5 | 37.5 | 80 | mg/m3 | 是
[9 empty] | 氟化物 | 3.7 | 3.7 | 6 | mg/m3 | 是
|  | 4#烧结机尾 |  | /现有企业/烧结机机尾 带式焙烧机机尾 其他生产设备/自2012年10月1日起至2014年12月31日止（表１） | 2014-08-13 9:00:00 | 415964.000000 | 47.0 |  | 颗粒物 | 41.2 | 41.2 | 50 | mg/m3 | 是
[5 empty] | 2014-08-13 11:00:00 | 451210.000000 | 46.2 |  | 颗粒物 | 28.2 | 28.2 | 50 | mg/m3 | 是
[5 empty] | 2014-08-13 14:00:00 | 441951.000000 | 46.4 |  | 颗粒物 | 30.4 | 30.4 | 50 | mg/m3 | 是
|  | 6#高炉出铁场 | 炼铁工业大气污染物排放标准 | /现有企业/原料系统、煤粉系统、高炉出铁场、其他生产设施/自2012年10月1日起至2014年12月31日止 | 2014-08-14 9:00:00 | 292112.000000 | 47.3 |  | 颗粒物 | 14 | 14 | 50 | mg/m3 | 是
[5 empty] | 2014-08-14 11:00:00 | 293764.000000 | 48.2 |  | 颗粒物 | 18.1 | 18.1 | 50 | mg/m3 | 是
[5 empty] | 2014-08-14 14:00:00 | 290808.000000 | 48.7 |  | 颗粒物 | 15.6 | 15.6 | 50 | mg/m3 | 是
|  | 6#高炉矿槽 |  |  | 2014-08-14 9:00:00 | 297845.000000 | 30.2 |  | 颗粒物 | 14.1 | 14.1 | 50 | mg/m3 | 是
[5 empty] | 2014-08-14 11:00:00 | 312255.000000 | 29.4 |  | 颗粒物 | 16.3 | 16.3 | 50 | mg/m3 | 是
[5 empty] | 2014-08-14 14:00:00 | 304321.000000 | 29.0 |  | 颗粒物 | 11.5 | 11.5 | 50 | mg/m3 | 是
|  | 7#高炉出铁场 |  |  | 2014-08-14 9:00:00 | 1250626.000000 | 54.2 |  | 颗粒物 | 39.9 | 39.9 | 50 | mg/m3 | 是
[5 empty] | 2014-08-14 11:00:00 | 1230240.000000 | 53.7 |  | 颗粒物 | 35.4 | 35.4 | 50 | mg/m3 | 是
[5 empty] | 2014-08-14 14:00:00 | 1255379.000000 | 53.5 |  | 颗粒物 | 37.4 | 37.4 | 50 | mg/m3 | 是
|  | 7#高炉矿槽 |  |  | 2014-08-14 9:00:00 | 852177.000000 | 37.7 |  | 颗粒物 | 48.6 | 48.6 | 50 | mg/m3 | 是
[5 empty] | 2014-08-14 11:00:00 | 856119.000000 | 38.1 |  | 颗粒物 | 40.3 | 40.3 | 50 | mg/m3 | 是
[5 empty] | 2014-08-14 14:00:00 | 877611.000000 | 38.3 |  | 颗粒物 | 44.6 | 44.6 | 50 | mg/m3 | 是
|  | 电炉 | 炼钢工业大气污染物排放标准 | /现有企业/2012年10月1日起至2014年12月31日止，现有企业执行表1规定的大气污染物排放限值/电炉 | 2014-08-14 9:00:00 | 862431.000000 | 42.5 |  | 颗粒物 | 14.5 | 14.5 | - | mg/m3 | -
[5 empty] | 2014-08-14 11:00:00 | 848629.000000 | 43.1 |  | 颗粒物 | 11.5 | 11.5 | - | mg/m3 | -
[5 empty] | 2014-08-14 14:00:00 | 855136.000000 | 42.7 |  | 颗粒物 | 12.6 | 12.6 | - | mg/m3 | -
|  | 铁水倒罐站 |  | /现有企业/2012年10月1日起至2014年12月31日止，现有企业执行表1规定的大气污染物排放限值/混铁炉及铁水预处理（包括倒罐、扒渣等）、转炉（二次烟气）、电炉、精炼炉 | 2014-08-15 9:00:00 | 353021.000000 | 68.9 |  | 颗粒物 | 11.8 | 11.8 | 50 | mg/m3 | 是
[5 empty] | 2014-08-15 11:00:00 | 315185.000000 | 67.0 |  | 颗粒物 | 18 | 18 | 50 | mg/m3 | 是
[5 empty] | 2014-08-15 14:00:00 | 329108.000000 | 67.4 |  | 颗粒物 | 13.9 | 13.9 | 50 | mg/m3 | 是
|  | 转炉二次除尘 |  |  | 2014-08-15 9:00:00 | 241054.000000 | 70.9 |  | 颗粒物 | 24.7 | 24.7 | 50 | mg/m3 | 是
[5 empty] | 2014-08-15 11:00:00 | 237247.000000 | 70.5 |  | 颗粒物 | 22.7 | 22.7 | 50 | mg/m3 | 是
[5 empty] | 2014-08-15 14:00:00 | 242488.000000 | 69.3 |  | 颗粒物 | 29.2 | 29.2 | 50 | mg/m3 | 是
二道江区 | 亚泰集团通化水泥股份有限公司 | 1#包装机 | 水泥工业大气污染物排放标准 | /2010年1月1日现有项目/水泥制造/破碎机、磨机、包装机及其它通风生产设备/mg/m3 | 2014-08-12 9:00:00 | 17065.000000 | 36.5 |  | 颗粒物 | 15 | 15 | 30 | mg/m3 | 是
[5 empty] | 2014-08-12 11:00:00 | 16658.000000 | 36.9 |  | 颗粒物 | 12.5 | 12.5 | 30 | mg/m3 | 是
[5 empty] | 2014-08-12 14:00:00 | 16223.000000 | 37.2 |  | 颗粒物 | 13.7 | 13.7 | 30 | mg/m3 | 是
|  | 1#散装机 |  |  | 2014-08-12 9:00:00 | 9518.000000 | 53.0 |  | 颗粒物 | 15 | 15 | 30 | mg/m3 | 是
[5 empty] | 2014-08-12 11:00:00 | 9830.000000 | 54.7 |  | 颗粒物 | 12.5 | 12.5 | 30 | mg/m3 | 是
[5 empty] | 2014-08-12 14:00:00 | 9683.000000 | 54.2 |  | 颗粒物 | 11.2 | 11.2 | 30 | mg/m3 | 是
|  | 2#包装机 |  |  | 2014-08-12 9:00:00 | 22311.000000 | 37.0 |  | 颗粒物 | 10.4 | 10.4 | 30 | mg/m3 | 是
[5 empty] | 2014-08-12 11:00:00 | 20426.000000 | 38.2 |  | 颗粒物 | 9.6 | 9.6 | 30 | mg/m3 | 是
[5 empty] | 2014-08-12 14:00:00 | 20947.000000 | 37.4 |  | 颗粒物 | 9.4 | 9.4 | 30 | mg/m3 | 是
|  | 2#散装机 |  |  | 2014-08-12 9:00:00 | 9015.000000 | 49.4 |  | 颗粒物 | 13.5 | 13.5 | 30 | mg/m3 | 是
[5 empty] | 2014-08-12 11:00:00 | 9313.000000 | 50.4 |  | 颗粒物 | 15.8 | 15.8 | 30 | mg/m3 | 是
[5 empty] | 2014-08-12 14:00:00 | 8842.000000 | 50.1 |  | 颗粒物 | 10.6 | 10.6 | 30 | mg/m3 | 是
|  | 回转窑窑头 |  | /2010年1月1日现有项目/水泥制造/水泥窑及窑磨一体机/mg/m3 | 2014-08-11 9:00:00 | 138615.000000 | 92.5 |  | 颗粒物 | 21.6 | 21.6 | 50 | mg/m3 | 是
[9 empty] | 氟化物 | 2.1 | 2.1 | 5 | mg/m3 | 是
[5 empty] | 2014-08-11 11:00:00 | 139960.000000 | 92.3 |  | 颗粒物 | 23 | 23 | 50 | mg/m3 | 是
[9 empty] | 氟化物 | 2 | 2 | 5 | mg/m3 | 是
[5 empty] | 2014-08-11 14:00:00 | 142745.000000 | 92.7 |  | 颗粒物 | 23.3 | 23.3 | 50 | mg/m3 | 是
[9 empty] | 氟化物 | 1.8 | 1.8 | 5 | mg/m3 | 是
|  | 回转窑窑尾 |  |  | 2014-08-11 9:00:00 | 527076.000000 | 94.0 | 12.40 | 二氧化硫 | 32 | 41 | 200 | mg/m3 | 是
[9 empty] | 氮氧化物 | 278 | 356 | 800 | mg/m3 | 是
[9 empty] | 颗粒物 | 19.7 | 25.2 | 50 | mg/m3 | 是
[9 empty] | 氟化物 | 2.9 | 3.7 | 5 | mg/m3 | 是
[5 empty] | 2014-08-11 11:00:00 | 544126.000000 | 94.2 |  | 二氧化硫 | 26 | 33 | 200 | mg/m3 | 是
[9 empty] | 氮氧化物 | 282 | 361 | 800 | mg/m3 | 是
[9 empty] | 颗粒物 | 11.6 | 14.8 | 50 | mg/m3 | 是
[9 empty] | 氟化物 | 3.1 | 4 | 5 | mg/m3 | 是
[5 empty] | 2014-08-11 14:00:00 | 535610.000000 | 93.8 | 12.30 | 二氧化硫 | 27 | 34 | 200 | mg/m3 | 是
[9 empty] | 氮氧化物 | 338 | 427 | 800 | mg/m3 | 是
[9 empty] | 颗粒物 | 14.2 | 18 | 50 | mg/m3 | 是
[9 empty] | 氟化物 | 3 | 3.8 | 5 | mg/m3 | 是
|  | 锟压机 |  | /2010年1月1日现有项目/水泥制造/烘干机、烘干磨、煤磨及冷却机/mg/m3 | 2014-08-11 9:00:00 | 87762.000000 | 46.8 |  | 颗粒物 | 24 | 24 | 50 | mg/m3 | 是
[5 empty] | 2014-08-11 11:00:00 | 89533.000000 | 47.5 |  | 颗粒物 | 24.9 | 24.9 | 50 | mg/m3 | 是
[5 empty] | 2014-08-11 14:00:00 | 88901.000000 | 46.5 |  | 颗粒物 | 22.8 | 22.8 | 50 | mg/m3 | 是
|  | 煤磨 |  |  | 2014-08-12 9:00:00 | 60142.000000 | 47.5 |  | 颗粒物 | 27.6 | 27.6 | 50 | mg/m3 | 是
[5 empty] | 2014-08-12 11:00:00 | 62254.000000 | 48.0 |  | 颗粒物 | 26.3 | 26.3 | 50 | mg/m3 | 是
[5 empty] | 2014-08-12 14:00:00 | 61741.000000 | 47.8 |  | 颗粒物 | 28.9 | 28.9 | 50 | mg/m3 | 是
|  | 破碎机 |  | /2010年1月1日现有项目/水泥制造/破碎机、磨机、包装机及其它通风生产设备/mg/m3 | 2014-08-12 9:00:00 | 25241.000000 | 23.0 |  | 颗粒物 | 17.4 | 17.4 | 30 | mg/m3 | 是
[5 empty] | 2014-08-12 11:00:00 | 24832.000000 | 23.9 |  | 颗粒物 | 15.2 | 15.2 | 30 | mg/m3 | 是
[5 empty] | 2014-08-12 14:00:00 | 25509.000000 | 23.7 |  | 颗粒物 | 15.6 | 15.6 | 30 | mg/m3 | 是
|  | 水泥磨 |  | /2010年1月1日现有项目/水泥制造/水泥窑及窑磨一体机/mg/m3 | 2014-08-11 9:00:00 | 142587.000000 | 60.2 |  | 颗粒物 | 21.5 | 21.5 | 50 | mg/m3 | 是
[5 empty] | 2014-08-11 11:00:00 | 144247.000000 | 60.5 |  | 颗粒物 | 20.2 | 20.2 | 50 | mg/m3 | 是
[5 empty] | 2014-08-11 14:00:00 | 145851.000000 | 59.7 |  | 颗粒物 | 20.2 | 20.2 | 50 | mg/m3 | 是
梅河口市 | 国能梅河口生物发电有限公司 | 自然循环直接燃炉 | 火电厂大气污染物排放标准 | /第三时段/2004年1月1日/燃煤锅炉/以煤轩为燃料的资源综合利用火力发电锅炉/以煤轩为燃料的资源综合利用火力发电锅炉/10%≤Vdaf≤20% | 2014-08-15 8:00:00 | 54951.000000 | 113.5 | 12.90 | 烟尘 | 8.2 | 15.3 | 200 | mg/m3 | 是
[9 empty] | 二氧化硫 | 29 | 55 | 800 | mg/m3 | 是
[9 empty] | 氮氧化物 | 55 | 102 | 650 | mg/m3 | 是
[5 empty] | 2014-08-15 10:00:00 |  |  |  | 烟尘 | 8.2 | 15.3 | 200 | mg/m3 | 是
[9 empty] | 二氧化硫 | 29 | 55 | 800 | mg/m3 | 是
[9 empty] | 氮氧化物 | 55 | 102 | 650 | mg/m3 | 是
梅河口市 | 梅河口市阜康热电有限责任公司 | 5#循环硫化床 |  |  | 2014-08-06 9:00:00 |  |  |  | 烟气温度 | 104.3 | 104.3 | - | mg/m3 | -
[9 empty] | 烟气流量 | 79394 | 79394 | - | mg/m3 | -
[9 empty] | 流速 | 6.7 | 6.7 | - | mg/m3 | -
|  |  | 火电厂大气污染物排放标准 | /第一时段/2005年1月1日/燃煤锅炉/县内/一般火电厂/Vdaf>20% |  |  |  |  | 烟尘 | 30.4 | 33.6 | 300 | mg/m3 | 是
[5 empty] | 2014-08-06 10:00:00 | 79394.000000 | 104.3 | 7.50 | 二氧化硫 | 261 | 289 | 2100 | mg/m3 | 是
[9 empty] | 氮氧化物 | 208 | 231 | 1100 | mg/m3 | 是
|  | 6#循环硫化床 |  |  | 2014-08-06 9:00:00 | 77677.000000 | 103.8 |  | 烟气流量 | 77677 | 77677 | - | mg/m3 | -
[9 empty] | 含氧量 | 7.5 | 7.5 | - | mg/m3 | -
[9 empty] | 烟气温度 | 103.8 | 103.8 | - | mg/m3 | -
|  |  | 火电厂大气污染物排放标准 | /第三时段/2004年1月1日/燃煤锅炉/一般火电厂/一般火电厂/Vdaf>20% |  |  |  |  | 烟尘 | 28 | 31.1 | 50 | mg/m3 | 是
[9 empty] | 二氧化硫 | 248 | 275 | 400 | mg/m3 | 是
[9 empty] | 氮氧化物 | 210 | 233 | 450 | mg/m3 | 是
八道江区 | 白山热电有限责任公司 | 1#炉 | 火电厂大气污染物排放标准 | /燃煤锅炉/现有锅炉自2014年7月1日起执行限值/现有锅炉（全国大部分地区的）/普通锅炉 | 2014-09-02 10:00:00 | 538632.000000 | 51.3 | 8.22 | 烟尘 | 16.1 | 18.9 | 30 | mg/m3 | 是
[9 empty] | 二氧化硫 | 61 | 71.8 | 200 | mg/m3 | 是
[9 empty] | 氮氧化物 | 83 | 97.4 | 100 | mg/m3 | 是
[5 empty] | 2014-09-02 11:00:00 | 523498.000000 | 52.1 | 8.37 | 烟尘 | 10.8 | 12.8 | 30 | mg/m3 | 是
[9 empty] | 二氧化硫 | 51 | 60.8 | 200 | mg/m3 | 是
[9 empty] | 氮氧化物 | 80 | 94.5 | 100 | mg/m3 | 是
[5 empty] | 2014-09-02 13:00:00 | 542949.000000 | 50.1 | 8.81 | 烟尘 | 13.7 | 16.9 | 30 | mg/m3 | 是
[9 empty] | 二氧化硫 | 52 | 64.4 | 200 | mg/m3 | 是
[9 empty] | 氮氧化物 | 77 | 94.7 | 100 | mg/m3 | 是
|  | 1#烟囱 |  |  | 2014-09-02 10:00:00 |  |  |  | 林格曼黑度 | <1 | <1 | 1 | 级 | 是
[5 empty] | 2014-09-02 11:00:00 |  |  |  | 林格曼黑度 | <1 | <1 | 1 | 级 | 是
[5 empty] | 2014-09-02 13:00:00 |  |  |  | 林格曼黑度 | <1 | <1 | 1 | 级 | 是
八道江区 | 华能白山煤矸石发电有限公司 | 1#烟囱 | 火电厂大气污染物排放标准 | /燃煤锅炉/现有锅炉自2014年7月1日起执行限值/现有锅炉（全国大部分地区的）/普通锅炉 | 2014-07-11 9:00:00 |  |  |  | 林格曼黑度 | <1 | <1 | 1 | 级 | 是
[5 empty] | 2014-07-11 11:00:00 |  |  |  | 林格曼黑度 | <1 | <1 | 1 | 级 | 是
[5 empty] | 2014-07-11 14:00:00 |  |  |  | 林格曼黑度 | <1 | <1 | 1 | 级 | 是
|  | 2#炉 |  |  | 2014-07-11 9:00:00 | 725800.000000 | 70.0 | 4.53 | 烟尘 | 20.7 | 18.9 | 30 | mg/m3 | 是
[9 empty] | 二氧化硫 | 16 | 14.6 | 200 | mg/m3 | 是
[9 empty] | 氮氧化物 | 75 | 68.3 | 100 | mg/m3 | 是
[5 empty] | 2014-07-11 11:00:00 | 724764.000000 |  | 4.48 | 烟尘 | 20.6 | 18.7 | 30 | mg/m3 | 是
[9 empty] | 二氧化硫 | 23 | 20.5 | 200 | mg/m3 | 是
[9 empty] | 氮氧化物 | 81 | 73.1 | 100 | mg/m3 | 是
[5 empty] | 2014-07-11 14:00:00 | 731614.000000 |  | 4.21 | 烟尘 | 19.8 | 17.6 | 30 | mg/m3 | 是
[9 empty] | 二氧化硫 | 18 | 15.8 | 200 | mg/m3 | 是
[9 empty] | 氮氧化物 | 81 | 72.3 | 100 | mg/m3 | 是
八道江区 | 金刚(集团)白山水泥有限公司 | 回转窑窑头除尘前后 | 水泥工业大气污染物排放标准 | /2006年7月1日到2009年12月31日,现有项目/水泥制造/破碎机,磨机,包装机及其它通风生产设备/mg/m3 | 2014-08-20 9:00:00 | 133663.000000 |  |  | 颗粒物 | 25.9 | 25.9 | 50 | mg/m3 | 是
[5 empty] | 2014-08-20 10:00:00 | 123019.000000 |  |  | 颗粒物 | 24.9 | 24.9 | 50 | mg/m3 | 是
[5 empty] | 2014-08-20 13:00:00 | 111234.000000 |  |  | 颗粒物 | 23.6 | 23.6 | 50 | mg/m3 | 是
[5 empty] | 2014-08-20 15:00:00 | 126362.000000 |  |  | 颗粒物 | 24.5 | 24.5 | 50 | mg/m3 | 是
|  | 回转窑窑尾除尘前后 |  | /2006年7月1日到2009年12月31日,现有项目/水泥制造/水泥窑及窑磨一体机/mg/m3 | 2014-08-20 9:00:00 | 313730.000000 | 141.0 | 11.80 | 二氧化硫 | 23.1 | 37.7 | 400 | mg/m3 | 是
[9 empty] | 氮氧化物 | 340.2 | 554.7 | 800 | mg/m3 | 是
[9 empty] | 颗粒物 | 28.4 | 46.4 | 100 | mg/m3 | 是
[9 empty] | 氟化物 | 0.22 | 0.22 | 10 | mg/m3 | 是
[5 empty] | 2014-08-20 10:00:00 | 297076.000000 | 142.0 | 11.90 | 二氧化硫 | 22.8 | 37.6 | 400 | mg/m3 | 是
[9 empty] | 氮氧化物 | 355.7 | 586.3 | 800 | mg/m3 | 是
[9 empty] | 颗粒物 | 29.6 | 48.8 | 100 | mg/m3 | 是
[9 empty] | 氟化物 | 0.21 | 0.21 | 10 | mg/m3 | 是
[5 empty] | 2014-08-20 13:00:00 | 285725.000000 | 138.0 | 11.60 | 二氧化硫 | 19.3 | 30.8 | 400 | mg/m3 | 是
[9 empty] | 氮氧化物 | 338.8 | 537.4 | 800 | mg/m3 | 是
[9 empty] | 颗粒物 | 26.9 | 42.9 | 100 | mg/m3 | 是
[9 empty] | 氟化物 | 0.24 | 0.24 | 10 | mg/m3 | 是
[5 empty] | 2014-08-20 15:00:00 | 300592.000000 | 135.0 | 12.10 | 二氧化硫 | 21.7 | 36.6 | 400 | mg/m3 | 是
[9 empty] | 氮氧化物 | 343.5 | 578.9 | 800 | mg/m3 | 是
[9 empty] | 颗粒物 | 26.5 | 44.7 | 100 | mg/m3 | 是
[9 empty] | 氟化物 | 0.2 | 0.2 | 10 | mg/m3 | 是
|  | 生料磨（1）除尘前后 |  | /2006年7月1日到2009年12月31日,现有项目/水泥制造/破碎机,磨机,包装机及其它通风生产设备/mg/m3 | 2014-08-20 9:00:00 | 18327.000000 |  |  | 颗粒物 | 26 | 26 | 50 | mg/m3 | 是
[5 empty] | 2014-08-20 10:00:00 | 18426.000000 |  |  | 颗粒物 | 25.3 | 25.3 | 50 | mg/m3 | 是
[5 empty] | 2014-08-20 13:00:00 | 18550.000000 |  |  | 颗粒物 | 26 | 26 | 50 | mg/m3 | 是
[5 empty] | 2014-08-20 15:00:00 | 18397.000000 |  |  | 颗粒物 | 23.6 | 23.6 | 50 | mg/m3 | 是
|  | 生料磨（2）除尘前后 |  |  | 2014-08-20 9:00:00 | 22142.000000 |  |  | 颗粒物 | 26 | 26 | 50 | mg/m3 | 是
[5 empty] | 2014-08-20 10:00:00 | 22831.000000 |  |  | 颗粒物 | 26.4 | 26.4 | 50 | mg/m3 | 是
[5 empty] | 2014-08-20 13:00:00 | 22913.000000 |  |  | 颗粒物 | 21.7 | 21.7 | 50 | mg/m3 | 是
[5 empty] | 2014-08-20 15:00:00 | 21890.000000 |  |  | 颗粒物 | 19.4 | 19.4 | 50 | mg/m3 | 是
|  | 物料转运除尘前后 |  |  | 2014-08-20 9:00:00 | 6103.000000 |  |  | 颗粒物 | 28.5 | 28.5 | 50 | mg/m3 | 是
[5 empty] | 2014-08-20 10:00:00 |  |  |  | 颗粒物 | 21.8 | 21.8 | 50 | mg/m3 | 是
[5 empty] | 2014-08-20 13:00:00 | 6119.000000 |  |  | 颗粒物 | 24 | 24 | 50 | mg/m3 | 是
[5 empty] | 2014-08-20 15:00:00 | 6073.000000 |  |  | 颗粒物 | 25.2 | 25.2 | 50 | mg/m3 | 是
临江市 | 通化钢铁集团大栗子矿业有限责任公司 | 高炉废气排放口 | 炼铁工业大气污染物排放标准 | /现有企业/热风炉/自2012年10月1日起至2014年12月31日止 | 2014-08-14 9:00:00 | 28236.000000 | 307.0 | 3.10 | 二氧化硫 | 132.6 | 86.4 | 100 | mg/m3 | 是
[9 empty] | 氮氧化物 | 83.2 | 54.2 | 300 | mg/m3 | 是
[9 empty] | 颗粒物 | 57.6 | 37.5 | 50 | mg/m3 | 是
[5 empty] | 2014-08-14 10:00:00 | 30289.000000 |  |  | 二氧化硫 | 145.1 | 94.6 | 100 | mg/m3 | 是
[9 empty] | 氮氧化物 | 59.1 | 58.1 | 300 | mg/m3 | 是
[9 empty] | 颗粒物 | 51.9 | 32.4 | 50 | mg/m3 | 是
[5 empty] | 2014-08-14 13:00:00 | 31418.000000 | 308.0 | 2.90 | 二氧化硫 | 138.9 | 89.5 | 100 | mg/m3 | 是
[9 empty] | 氮氧化物 | 78.6 | 50.7 | 300 | mg/m3 | 是
[9 empty] | 颗粒物 | 47.5 | 33.5 | 50 | mg/m3 | 是
[5 empty] | 2014-08-14 15:00:00 | 29740.000000 | 309.0 |  | 二氧化硫 | 135.3 | 87.2 | 100 | mg/m3 | 是
[9 empty] | 氮氧化物 | 79.5 | 51.2 | 300 | mg/m3 | 是
[9 empty] | 颗粒物 | 51.7 | 30.6 | 50 | mg/m3 | 是
宁江区 | 吉林石油集团有限责任公司热电厂 | 7#炉 | 火电厂大气污染物排放标准 | /以气体为燃料的锅炉或燃气轮机组/天然气锅炉 | 2014-08-26 9:00:00 | 216658.000000 | 62.7 | 8.21 | 烟尘 | 3.5 | 4.9 | 5 | mg/m3 | 是
[9 empty] | 二氧化硫 | <2.86 | <2.86 | 35 | mg/m3 | 是
[9 empty] | 氮氧化物 | 105 | 148 | 100 | mg/m3 | 否 | 0.5
[9 empty] | 林格曼黑度 | 1 | 1 | 1 | 级 | 是
[5 empty] | 2014-08-26 10:00:00 | 219768.000000 | 63.5 | 8.15 | 烟尘 | 3.2 | 4.5 | 5 | mg/m3 | 是
[9 empty] | 二氧化硫 | <2.86 | <2.86 | 35 | mg/m3 | 是
[9 empty] | 氮氧化物 | 102 | 143 | 100 | mg/m3 | 否 | 0.4
[9 empty] | 林格曼黑度 | 1 | 1 | 1 | 级 | 是
[5 empty] | 2014-08-26 11:00:00 | 220048.000000 | 63.7 | 8.17 | 烟尘 | 3 | 4.2 | 5 | mg/m3 | 是
[9 empty] | 二氧化硫 | <2.86 | <2.86 | 35 | mg/m3 | 是
[9 empty] | 氮氧化物 | 98 | 137 | 100 | mg/m3 | 否 | 0.4
[9 empty] | 林格曼黑度 | 1 | 1 | 1 | 级 | 是
|  | 8#炉 |  |  | 2014-08-26 13:00:00 | 149357.000000 | 87.2 | 7.15 | 烟尘 | 2.5 | 3.3 | 5 | mg/m3 | 是
[9 empty] | 二氧化硫 | <2.86 | <2.86 | 35 | mg/m3 | 是
[9 empty] | 氮氧化物 | 92 | 120 | 100 | mg/m3 | 否 | 0.2
[9 empty] | 林格曼黑度 | 1 | 1 | 1 | 级 | 是
[5 empty] | 2014-08-26 14:00:00 | 142605.000000 | 87.5 | 7.17 | 烟尘 | 2.3 | 3 | 5 | mg/m3 | 是
[9 empty] | 二氧化硫 | <2.86 | <2.86 | 35 | mg/m3 | 是
[9 empty] | 氮氧化物 | 88 | 115 | 100 | mg/m3 | 否 | 0.2
[9 empty] | 林格曼黑度 | 1 | 1 | 1 | 级 | 是
[5 empty] | 2014-08-26 15:00:00 | 148624.000000 | 87.6 | 7.24 | 烟尘 | 1.9 | 2.5 | 5 | mg/m3 | 是
[9 empty] | 二氧化硫 | <2.86 | <2.86 | 35 | mg/m3 | 是
[9 empty] | 氮氧化物 | 87 | 114 | 100 | mg/m3 | 否 | 0.1
[9 empty] | 林格曼黑度 | 1 | 1 | 1 | 级 | 是
宁江区 | 嘉吉生化有限公司 | 4#炉 | 火电厂大气污染物排放标准 | /燃煤锅炉/现有锅炉自2014年7月1日起执行限值/现有锅炉（全国大部分地区的）/普通锅炉 | 2014-09-01 9:00:00 | 98543.000000 | 124.8 | 4.30 | 烟尘 | 32.4 | 29.1 | 30 | mg/m3 | 是
[9 empty] | 二氧化硫 | 120 | 108 | 200 | mg/m3 | 是
[9 empty] | 氮氧化物 | 90 | 81 | 100 | mg/m3 | 是
[9 empty] | 林格曼黑度 | 1 | 1 | 1 | 级 | 是
[5 empty] | 2014-09-01 10:00:00 | 99267.000000 | 122.6 | 4.50 | 烟尘 | 31.2 | 28.4 | 30 | mg/m3 | 是
[9 empty] | 二氧化硫 | 123 | 112 | 200 | mg/m3 | 是
[9 empty] | 氮氧化物 | 95 | 86 | 100 | mg/m3 | 是
[9 empty] | 林格曼黑度 | 1 | 1 | 1 | 级 | 是
[5 empty] | 2014-09-01 11:00:00 | 99457.000000 | 124.9 | 4.40 | 烟尘 | 31.2 | 28.2 | 30 | mg/m3 | 是
[9 empty] | 二氧化硫 | 117 | 106 | 200 | mg/m3 | 是
[9 empty] | 氮氧化物 | 93 | 84 | 100 | mg/m3 | 是
[9 empty] | 林格曼黑度 | 1 | 1 | 1 | 级 | 是
前郭尔罗斯蒙古族自治县 | 中化吉林长山化工有限公司 | 总排口 | 锅炉大气污染物排放标准 | /锅炉烟尘最高允许排放浓度和烟气黑度限值,二氧化硫和氮氧化物最高允许排放浓度/II时段/燃煤锅炉/其它锅炉/二类区 | 2014-09-02 13:00:00 | 385612.000000 | 57.2 | 6.70 | 烟尘 | 33.2 | 27.7 | 200 | mg/m3 | 是
[9 empty] | 二氧化硫 | 27 | 23 | 900 | mg/m3 | 是
[9 empty] | 氮氧化物 | 87 | 73 | - | mg/m3 | -
[9 empty] | 林格曼黑度 | 1 | 1 | 1 | 级 | 是
[5 empty] | 2014-09-02 14:00:00 | 390642.000000 | 58.3 | 6.50 | 烟尘 | 32.2 | 25 | 200 | mg/m3 | 是
[9 empty] | 二氧化硫 | 29 | 23 | 900 | mg/m3 | 是
[9 empty] | 氮氧化物 | 82 | 64 | - | mg/m3 | -
[9 empty] | 林格曼黑度 | 1 | 1 | 1 | 级 | 是
[5 empty] | 2014-09-02 15:00:00 | 389542.000000 | 58.9 |  | 烟尘 | 33.1 | 25.7 | 200 | mg/m3 | 是
[9 empty] | 二氧化硫 | 24 | 19 | 900 | mg/m3 | 是
[9 empty] | 氮氧化物 | 85 | 66 | - | mg/m3 | -
[9 empty] | 林格曼黑度 | 1 | 1 | 1 | 级 | 是
洮北区 | 国电吉林龙华白城热电厂 | 1#炉 | 火电厂大气污染物排放标准 | /燃煤锅炉/现有锅炉自2014年7月1日起执行限值/现有锅炉（全国大部分地区的）/普通锅炉 | 2014-07-08 9:00:00 | 529339.000000 | 94.0 | 10.33 | 烟尘 | 18.5 | 26 | 30 | mg/m3 | 是
[9 empty] | 二氧化硫 | 27 | 38.2 | 200 | mg/m3 | 是
[9 empty] | 氮氧化物 | 311 | 436.9 | 100 | mg/m3 | 否 | 3.4
[5 empty] | 2014-07-08 10:00:00 | 511624.000000 |  | 10.07 | 烟尘 | 20.1 | 27.6 | 30 | mg/m3 | 是
[9 empty] | 二氧化硫 | 33 | 45.5 | 200 | mg/m3 | 是
[9 empty] | 氮氧化物 | 303 | 416.1 | 100 | mg/m3 | 否 | 3.2
[5 empty] | 2014-07-08 11:00:00 | 504132.000000 |  | 10.26 | 烟尘 | 19.7 | 27.5 | 30 | mg/m3 | 是
[9 empty] | 二氧化硫 | 23 | 32.4 | 200 | mg/m3 | 是
[9 empty] | 氮氧化物 | 314 | 438.1 | 100 | mg/m3 | 否 | 3.4
|  | 1#烟囱 |  |  | 2014-07-08 9:00:00 |  |  |  | 林格曼黑度 | <1 | <1 | 1 | 级 | 是
[5 empty] | 2014-07-08 10:00:00 |  |  |  | 林格曼黑度 | <1 | <1 | 1 | 级 | 是
[5 empty] | 2014-07-08 11:00:00 |  |  |  | 林格曼黑度 | <1 | <1 | 1 | 级 | 是
洮北区 | 吉林电力股份有限公司白城发电公司 | 1#炉 | 火电厂大气污染物排放标准 | /燃煤锅炉/现有锅炉自2014年7月1日起执行限值/现有锅炉（全国大部分地区的）/普通锅炉 | 2014-08-15 9:00:00 | 1298304.000000 | 56.3 | 5.06 | 烟尘 | 10 | 9.4 | 30 | mg/m3 | 是
[9 empty] | 二氧化硫 | 103 | 97.2 | 200 | mg/m3 | 是
[9 empty] | 氮氧化物 | 35 | 32.8 | 100 | mg/m3 | 是
[5 empty] | 2014-08-15 10:00:00 | 1322460.000000 | 55.6 | 5.03 | 烟尘 | 9.8 | 9.2 | 30 | mg/m3 | 是
[9 empty] | 二氧化硫 | 108 | 101.8 | 200 | mg/m3 | 是
[9 empty] | 氮氧化物 | 38 | 35.8 | 100 | mg/m3 | 是
[5 empty] | 2014-08-15 11:00:00 | 1288044.000000 | 54.8 | 5.32 | 烟尘 | 12.1 | 11.6 | 30 | mg/m3 | 是
[9 empty] | 二氧化硫 | 93 | 88.9 | 200 | mg/m3 | 是
[9 empty] | 氮氧化物 | 46 | 44.1 | 100 | mg/m3 | 是
|  | 1#烟囱 |  |  | 2014-08-15 9:00:00 |  |  |  | 林格曼黑度 | <1 | <1 | 1 | 级 | 是
[5 empty] | 2014-08-15 10:00:00 |  |  |  | 林格曼黑度 | <1 | <1 | 1 | 级 | 是
[5 empty] | 2014-08-15 11:00:00 |  |  |  | 林格曼黑度 | <1 | <1 | 1 | 级 | 是
|  | 2#炉 |  |  | 2014-08-15 9:00:00 | 1470979.000000 | 54.6 | 6.13 | 烟尘 | 17.5 | 17.7 | 30 | mg/m3 | 是
[9 empty] | 二氧化硫 | 111 | 112.2 | 200 | mg/m3 | 是
[9 empty] | 氮氧化物 | 82 | 82.9 | 100 | mg/m3 | 是
[5 empty] | 2014-08-15 10:00:00 | 1532748.000000 | 55.0 | 6.01 | 烟尘 | 18.6 | 18.6 | 30 | mg/m3 | 是
[9 empty] | 二氧化硫 | 131 | 130.8 | 200 | mg/m3 | 是
[9 empty] | 氮氧化物 | 81 | 81 | 100 | mg/m3 | 是
[5 empty] | 2014-08-15 11:00:00 | 1499522.000000 | 53.6 | 6.09 | 烟尘 | 20.2 | 20.3 | 30 | mg/m3 | 是
[9 empty] | 二氧化硫 | 130 | 131.2 | 200 | mg/m3 | 是
[9 empty] | 氮氧化物 | 87 | 87 | 100 | mg/m3 | 是
镇赉县 | 镇赉新盛纸业有限公司 | 锅炉－1 | 锅炉大气污染物排放标准 | /锅炉烟尘最高允许排放浓度和烟气黑度限值,二氧化硫和氮氧化物最高允许排放浓度/II时段/燃煤锅炉/其它锅炉/二类区 | 2014-08-08 9:00:00 | 127960.000000 | 113.1 | 11.04 | 烟尘 | 114 | 132 | 200 | mg/m3 | 是
[9 empty] | 二氧化硫 | 115 | 134 | 900 | mg/m3 | 是
[9 empty] | 氮氧化物 | 270 | 362 | - | mg/m3 | -
[9 empty] | 林格曼黑度 | 1 | 1 | 1 | 级 | 是
|  | 锅炉－2 |  |  | 2014-08-08 15:00:00 | 124326.000000 | 113.0 | 11.36 | 烟尘 | 109 | 131 | 200 | mg/m3 | 是
[9 empty] | 二氧化硫 | 128 | 155 | 900 | mg/m3 | 是
[9 empty] | 氮氧化物 | 262 | 351 | - | mg/m3 | -
[9 empty] | 林格曼黑度 | 1 | 1 | 1 | 级 | 是
|  | 锅炉－3 |  |  | 2014-08-08 17:00:00 | 125413.000000 | 112.9 | 11.18 | 烟尘 | 110 | 130 | 200 | mg/m3 | 是
[9 empty] | 二氧化硫 | 121 | 143 | 900 | mg/m3 | 是
[9 empty] | 氮氧化物 | 254 | 340 | - | mg/m3 | -
[9 empty] | 林格曼黑度 | 1 | 1 | 1 | 级 | 是
洮南市 | 洮南市热电有限责任公司 | 锅炉－1 | 火电厂大气污染物排放标准 | /燃煤锅炉/现有锅炉自2014年7月1日起执行限值/现有锅炉（全国大部分地区的）/普通锅炉 | 2014-08-07 9:00:00 | 121237.000000 | 104.2 | 10.80 | 烟尘 | 98 | 112 | 30 | mg/m3 | 否 | 2.7
[9 empty] | 二氧化硫 | 217 | 247 | 200 | mg/m3 | 否 | 0.2
[9 empty] | 氮氧化物 | 428 | 574 | 100 | mg/m3 | 否 | 4.7
[9 empty] | 林格曼黑度 | 1 | 1 | 1 | 级 | 是
|  | 锅炉－2 |  |  | 2014-08-07 15:00:00 | 123043.000000 | 103.9 | 10.70 | 烟尘 | 106 | 120 | 30 | mg/m3 | 否 | 3
[9 empty] | 二氧化硫 | 234 | 264 | 200 | mg/m3 | 否 | 0.3
[9 empty] | 氮氧化物 | 436 | 584 | 100 | mg/m3 | 否 | 4.8
[9 empty] | 林格曼黑度 | 1 | 1 | 1 | 级 | 是
|  | 锅炉－3 |  |  | 2014-08-07 17:00:00 | 122846.000000 | 104.1 | 10.50 | 烟尘 | 102 | 114 | 30 | mg/m3 | 否 | 2.8
[9 empty] | 二氧化硫 | 228 | 255 | 200 | mg/m3 | 否 | 0.3
[9 empty] | 氮氧化物 | 462 | 619 | 100 | mg/m3 | 否 | 5.2
[9 empty] | 林格曼黑度 | 1 | 1 | 1 | 级 | 是
延吉市 | 国电龙华延吉热电有限公司 | 1#炉 | 火电厂大气污染物排放标准 | /燃煤锅炉/现有锅炉自2014年7月1日起执行限值/现有锅炉（全国大部分地区的）/普通锅炉 | 2014-07-03 9:00:00 | 531908.000000 | 79.4 | 6.88 | 烟尘 | 35.4 | 37.6 | 30 | mg/m3 | 否 | 0.3
[9 empty] | 二氧化硫 | 57 | 60.8 | 200 | mg/m3 | 是
[9 empty] | 氮氧化物 | 289 | 307.5 | 100 | mg/m3 | 否 | 2.1
[5 empty] | 2014-07-03 10:00:00 | 541430.000000 | 79.1 | 6.70 | 烟尘 | 37.1 | 38.9 | 30 | mg/m3 | 否 | 0.3
[9 empty] | 二氧化硫 | 59 | 61.8 | 200 | mg/m3 | 是
[9 empty] | 氮氧化物 | 277 | 290.7 | 100 | mg/m3 | 否 | 1.9
[5 empty] | 2014-07-03 13:00:00 | 533181.000000 | 80.1 | 6.65 | 烟尘 | 39.2 | 41 | 30 | mg/m3 | 否 | 0.4
[9 empty] | 二氧化硫 | 59 | 61.9 | 200 | mg/m3 | 是
[9 empty] | 氮氧化物 | 281 | 293.6 | 100 | mg/m3 | 否 | 1.9
|  | 1#烟囱 |  |  | 2014-07-03 9:00:00 |  |  |  | 林格曼黑度 | <1 | <1 | 1 | 级 | 是
[5 empty] | 2014-07-03 10:00:00 |  |  |  | 林格曼黑度 | <1 | <1 | 1 | 级 | 是
[5 empty] | 2014-07-03 13:00:00 |  |  |  | 林格曼黑度 | <1 | <1 | 1 | 级 | 是
|  | 2#炉 |  |  | 2014-09-02 9:00:00 | 582860.000000 | 91.6 | 7.21 | 烟尘 | 44.3 | 48.2 | 30 | mg/m3 | 否 | 0.6
[9 empty] | 二氧化硫 | 37 | 40.8 | 200 | mg/m3 | 是
[9 empty] | 氮氧化物 | 316 | 343.4 | 100 | mg/m3 | 否 | 2.4
[5 empty] | 2014-09-02 10:00:00 | 613879.000000 | 92.4 | 6.89 | 烟尘 | 42 | 44.6 | 30 | mg/m3 | 否 | 0.5
[9 empty] | 二氧化硫 | 35 | 36.8 | 200 | mg/m3 | 是
[9 empty] | 氮氧化物 | 302 | 321.4 | 100 | mg/m3 | 否 | 2.2
[5 empty] | 2014-09-02 13:00:00 | 588153.000000 | 93.5 | 7.52 | 烟尘 | 43 | 47.8 | 30 | mg/m3 | 否 | 0.6
[9 empty] | 二氧化硫 | 51 | 56.6 | 200 | mg/m3 | 是
[9 empty] | 氮氧化物 | 316 | 351.8 | 100 | mg/m3 | 否 | 2.5
图们市 | 延边石岘白麓纸业股份有限公司 | 石岘 | 火电厂大气污染物排放标准 | /燃煤锅炉/现有锅炉自2014年7月1日起执行限值/现有锅炉（全国大部分地区的）/特殊锅炉（采用W 型火焰炉膛的火力发电锅炉，现有循环流化床火力发电锅炉，以及2003 年12 月31 日前建成投产或通过建设项目环境影响报告书审批的火力发电锅炉） | 2014-08-19 9:00:00 | 142222.000000 | 150.0 | 11.60 | 烟尘 | 611 | 976 | 30 | mg/m3 | 否 | 32
[9 empty] | 二氧化硫 | 511 | 815 | 200 | mg/m3 | 否 | 3.1
[9 empty] | 氮氧化物 | 420 | 670 | 200 | mg/m3 | 否 | 2.4
[9 empty] | 林格曼黑度 | 1 | 1 | 1 | 级 | 是
[5 empty] | 2014-08-19 11:00:00 | 143355.000000 | 149.0 |  | 烟尘 | 620 | 989 | 30 | mg/m3 | 否 | 32
[9 empty] | 二氧化硫 | 515 | 822 | 200 | mg/m3 | 否 | 3.1
[9 empty] | 氮氧化物 | 425 | 678 | 200 | mg/m3 | 否 | 2.4
[9 empty] | 林格曼黑度 | 1 | 1 | 1 | 级 | 是
[5 empty] | 2014-08-19 14:00:00 | 142931.000000 | 150.0 | 11.70 | 烟尘 | 614 | 991 | 30 | mg/m3 | 否 | 32
[9 empty] | 二氧化硫 | 520 | 839 | 200 | mg/m3 | 否 | 3.2
[9 empty] | 氮氧化物 | 422 | 681 | 200 | mg/m3 | 否 | 2.4
[9 empty] | 林格曼黑度 | 1 | 1 | 1 | 级 | 是
珲春市 | 大唐珲春发电厂 | 1#烟囱 | 火电厂大气污染物排放标准 | /燃煤锅炉/现有锅炉自2014年7月1日起执行限值/现有锅炉（全国大部分地区的）/普通锅炉 | 2014-09-16 9:00:00 |  |  |  | 林格曼黑度 | <1 | <1 | 1 | 级 | 是
[5 empty] | 2014-09-16 10:00:00 |  |  |  | 林格曼黑度 | <1 | <1 | 1 | 级 | 是
[5 empty] | 2014-09-16 11:00:00 |  |  |  | 林格曼黑度 | <1 | <1 | 1 | 级 | 是
|  | 3#炉 |  |  | 2014-09-16 9:00:00 | 814870.000000 | 54.0 | 6.56 | 烟尘 | 26.5 | 27.5 | 30 | mg/m3 | 是
[9 empty] | 二氧化硫 | 61 | 63.9 | 200 | mg/m3 | 是
[9 empty] | 氮氧化物 | 174 | 180.8 | 100 | mg/m3 | 否 | 0.8
[5 empty] | 2014-09-16 10:00:00 | 826734.000000 |  | 6.23 | 烟尘 | 25.8 | 26.2 | 30 | mg/m3 | 是
[9 empty] | 二氧化硫 | 72 | 73.5 | 200 | mg/m3 | 是
[9 empty] | 氮氧化物 | 155 | 157.6 | 100 | mg/m3 | 否 | 0.6
[5 empty] | 2014-09-16 11:00:00 | 835858.000000 |  | 5.99 | 烟尘 | 28.6 | 28.6 | 30 | mg/m3 | 是
[9 empty] | 二氧化硫 | 86 | 85.7 | 200 | mg/m3 | 是
[9 empty] | 氮氧化物 | 165 | 164.7 | 100 | mg/m3 | 否 | 0.6
和龙市 | 吉林天池矿业股份有限公司 | 成品区粉尘排放口 | 钢铁烧结、球团工业大气污染物排放标准 | /现有企业/烧结机机尾 带式焙烧机机尾 其他生产设备/自2012年10月1日起至2014年12月31日止（表１） | 2014-08-25 9:00:00 | 84829.000000 | 28.9 | 21.00 | 颗粒物 | 42.2 | 42.2 | 50 | mg/m3 | 是
[5 empty] | 2014-08-25 11:00:00 | 85267.000000 | 29.8 |  | 颗粒物 | 43 | 43 | 50 | mg/m3 | 是
[5 empty] | 2014-08-25 15:00:00 | 84134.000000 | 29.5 |  | 颗粒物 | 38.8 | 38.8 | 50 | mg/m3 | 是
|  | 原料区粉尘排放口 |  |  | 2014-08-25 9:00:00 | 111187.000000 | 24.3 |  | 颗粒物 | 46.7 | 46.7 | 50 | mg/m3 | 是
[5 empty] | 2014-08-25 11:00:00 | 108590.000000 | 27.6 |  | 颗粒物 | 49.1 | 49.1 | 50 | mg/m3 | 是
[5 empty] | 2014-08-25 15:00:00 | 106151.000000 | 28.1 |  | 颗粒物 | 48 | 48 | 50 | mg/m3 | 是
|  | 制煤系统煤粉仓顶收集器 |  |  | 2014-08-25 9:00:00 | 53896.000000 | 63.8 |  | 颗粒物 | 40.8 | 40.8 | 50 | mg/m3 | 是
[5 empty] | 2014-08-25 11:00:00 | 53618.000000 | 67.1 |  | 颗粒物 | 43.5 | 43.5 | 50 | mg/m3 | 是
[5 empty] | 2014-08-25 15:00:00 | 54272.000000 | 65.9 |  | 颗粒物 | 40.7 | 40.7 | 50 | mg/m3 | 是
|  | 主抽烟筒 |  | /现有企业/烧结机 球团焙烧设备/自2012年10月1日起至2014年12月31日止（表1） | 2014-08-25 9:00:00 | 374220.000000 | 126.7 | 13.40 | 氮氧化物 | 115 | 115 | 500 | mg/m3 | 是
[9 empty] | 颗粒物 | 38.2 | 38.2 | 80 | mg/m3 | 是
[9 empty] | 氟化物 | <0.05 | <0.05 | 6 | mg/m3 | 是
[9 empty] | 二氧化硫 | 163 | 163 | 600 | mg/m3 | 是
[5 empty] | 2014-08-25 11:00:00 | 379683.000000 | 128.5 | 13.70 | 二氧化硫 | 171 | 171 | 600 | mg/m3 | 是
[9 empty] | 氮氧化物 | 118 | 118 | 500 | mg/m3 | 是
[9 empty] | 颗粒物 | 38.4 | 38.4 | 80 | mg/m3 | 是
[9 empty] | 氟化物 | <0.05 | <0.05 | 6 | mg/m3 | 是
[5 empty] | 2014-08-25 15:00:00 | 368968.000000 | 126.1 | 13.90 | 二氧化硫 | 167 | 167 | 600 | mg/m3 | 是
[9 empty] | 氮氧化物 | 117 | 117 | 500 | mg/m3 | 是
[9 empty] | 颗粒物 | 39.4 | 39.4 | 80 | mg/m3 | 是
[9 empty] | 氟化物 | <0.05 | <0.05 | 6 | mg/m3 | 是
汪清县 | 吉林德全水泥集团汪清有限责任公司 | 包装1#包装机 | 水泥工业大气污染物排放标准 | /2005年1月1日起新建项目及2010年1月1日后的现有项目/水泥制造/破碎机、磨机、包装机及其它通风生产设备/mg/m3 | 2014-08-18 9:00:00 | 15796.000000 | 23.0 | 21.00 | 颗粒物 | 24.44 | 24.44 | 30 | mg/m3 | 是
[5 empty] | 2014-08-18 11:00:00 | 16541.000000 |  |  | 颗粒物 | 24.25 | 24.25 | 30 | mg/m3 | 是
[5 empty] | 2014-08-18 15:00:00 | 17279.000000 |  |  | 颗粒物 | 26.22 | 26.22 | 30 | mg/m3 | 是
|  | 包装2#包装机 |  |  | 2014-08-18 9:00:00 | 16543.000000 | 22.0 |  | 颗粒物 | 25.97 | 25.97 | 30 | mg/m3 | 是
[5 empty] | 2014-08-18 11:00:00 | 17121.000000 |  |  | 颗粒物 | 27.26 | 27.26 | 30 | mg/m3 | 是
[5 empty] | 2014-08-18 15:00:00 | 17379.000000 |  |  | 颗粒物 | 24.96 | 24.96 | 30 | mg/m3 | 是
|  | 烧-煤粉仓 |  |  | 2014-08-20 9:00:00 | 3021.000000 | 38.0 |  | 颗粒物 | 26.58 | 26.58 | 30 | mg/m3 | 是
[5 empty] | 2014-08-20 11:00:00 | 3097.000000 |  |  | 颗粒物 | 27.51 | 27.51 | 30 | mg/m3 | 是
[5 empty] | 2014-08-20 15:00:00 | 3179.000000 |  |  | 颗粒物 | 25.64 | 25.64 | 30 | mg/m3 | 是
|  | 烧-煤立磨 |  | /2005年1月1日起新建项目及2010年1月1日后的现有项目/水泥制造/烘干机、烘干磨、煤磨及冷却机/mg/m3 | 2014-08-20 9:00:00 | 89763.000000 | 70.0 |  | 颗粒物 | 25.64 | 25.64 | 50 | mg/m3 | 是
[5 empty] | 2014-08-20 11:00:00 | 92354.000000 |  |  | 颗粒物 | 27.14 | 27.14 | 50 | mg/m3 | 是
[5 empty] | 2014-08-20 15:00:00 | 95967.000000 |  |  | 颗粒物 | 25.33 | 25.33 | 50 | mg/m3 | 是
|  | 烧-煤提升机 |  | /2005年1月1日起新建项目及2010年1月1日后的现有项目/水泥制造/破碎机、磨机、包装机及其它通风生产设备/mg/m3 | 2014-08-20 9:00:00 | 4531.000000 | 24.0 |  | 颗粒物 | 25.68 | 25.68 | 30 | mg/m3 | 是
[5 empty] | 2014-08-20 11:00:00 | 4567.000000 |  |  | 颗粒物 | 27.25 | 27.25 | 30 | mg/m3 | 是
[5 empty] | 2014-08-20 15:00:00 | 4691.000000 |  |  | 颗粒物 | 24.7 | 24.7 | 30 | mg/m3 | 是
|  | 烧-煤卸车坑给料机 |  |  | 2014-08-20 9:00:00 | 4721.000000 | 23.0 |  | 颗粒物 | 25.97 | 25.97 | 30 | mg/m3 | 是
[5 empty] | 2014-08-20 11:00:00 | 4938.000000 |  |  | 颗粒物 | 27.25 | 27.25 | 30 | mg/m3 | 是
[5 empty] | 2014-08-20 15:00:00 | 5164.000000 |  |  | 颗粒物 | 25.22 | 25.22 | 30 | mg/m3 | 是
|  | 烧-煤中转皮带机 |  |  | 2014-08-20 9:00:00 | 3891.000000 | 20.0 |  | 颗粒物 | 25.79 | 25.79 | 30 | mg/m3 | 是
[5 empty] | 2014-08-20 11:00:00 | 4024.000000 |  |  | 颗粒物 | 26.67 | 26.67 | 30 | mg/m3 | 是
[5 empty] | 2014-08-20 15:00:00 | 4218.000000 |  |  | 颗粒物 | 24.88 | 24.88 | 30 | mg/m3 | 是
|  | 烧-生料库上 |  |  | 2014-08-20 9:00:00 | 9978.000000 | 43.0 |  | 颗粒物 | 26.97 | 26.97 | 30 | mg/m3 | 是
[5 empty] | 2014-08-20 11:00:00 | 10359.000000 |  |  | 颗粒物 | 26.92 | 26.92 | 30 | mg/m3 | 是
[5 empty] | 2014-08-20 15:00:00 | 11271.000000 |  |  | 颗粒物 | 25.95 | 25.95 | 30 | mg/m3 | 是
|  | 烧-生料库下 |  |  | 2014-08-20 9:00:00 | 72135.000000 | 58.0 |  | 颗粒物 | 26.01 | 26.01 | 30 | mg/m3 | 是
[5 empty] | 2014-08-20 11:00:00 | 74214.000000 |  |  | 颗粒物 | 26.65 | 26.65 | 30 | mg/m3 | 是
[5 empty] | 2014-08-20 15:00:00 | 75767.000000 |  |  | 颗粒物 | 25.37 | 25.37 | 30 | mg/m3 | 是
|  | 烧-熟料库上 |  |  | 2014-08-20 9:00:00 | 9364.000000 | 80.0 |  | 颗粒物 | 25.78 | 25.78 | 30 | mg/m3 | 是
[5 empty] | 2014-08-20 11:00:00 | 9927.000000 |  |  | 颗粒物 | 26.62 | 26.62 | 30 | mg/m3 | 是
[5 empty] | 2014-08-20 15:00:00 | 11037.000000 |  |  | 颗粒物 | 25.1 | 25.1 | 30 | mg/m3 | 是
|  | 烧-熟料散装机-1 |  |  | 2014-08-20 9:00:00 | 5432.000000 | 25.0 |  | 颗粒物 | 25.02 | 25.02 | 30 | mg/m3 | 是
[5 empty] | 2014-08-20 11:00:00 | 5721.000000 |  |  | 颗粒物 | 24.24 | 24.24 | 30 | mg/m3 | 是
[5 empty] | 2014-08-20 15:00:00 | 5864.000000 |  |  | 颗粒物 | 26.4 | 26.4 | 30 | mg/m3 | 是
|  | 烧-熟料散装机-2 |  |  | 2014-08-20 9:00:00 | 5749.000000 |  |  | 颗粒物 | 25.95 | 25.95 | 30 | mg/m3 | 是
[5 empty] | 2014-08-20 11:00:00 | 6021.000000 |  |  | 颗粒物 | 26.81 | 26.81 | 30 | mg/m3 | 是
[5 empty] | 2014-08-20 15:00:00 | 6329.000000 |  |  | 颗粒物 | 25.06 | 25.06 | 30 | mg/m3 | 是
|  | 烧-熟料散装机-3 |  |  | 2014-08-20 9:00:00 | 4721.000000 | 24.0 |  | 颗粒物 | 25.86 | 25.86 | 30 | mg/m3 | 是
[5 empty] | 2014-08-20 11:00:00 | 4873.000000 |  |  | 颗粒物 | 26.75 | 26.75 | 30 | mg/m3 | 是
[5 empty] | 2014-08-20 15:00:00 | 5021.000000 |  |  | 颗粒物 | 25.07 | 25.07 | 30 | mg/m3 | 是
|  | 烧-熟料散装机-4 |  |  | 2014-08-20 9:00:00 | 3791.000000 |  |  | 颗粒物 | 26.09 | 26.09 | 30 | mg/m3 | 是
[5 empty] | 2014-08-20 11:00:00 | 3927.000000 |  |  | 颗粒物 | 26.7 | 26.7 | 30 | mg/m3 | 是
[5 empty] | 2014-08-20 15:00:00 | 4561.000000 |  |  | 颗粒物 | 25.17 | 25.17 | 30 | mg/m3 | 是
|  | 烧-窑头篦冷机（1） |  | /2005年1月1日起新建项目及2010年1月1日后的现有项目/水泥制造/水泥窑及窑磨一体机/mg/m3 | 2014-08-19 9:00:00 | 597631.000000 | 183.0 |  | 颗粒物 | 45.53 | 45.53 | 50 | mg/m3 | 是
[9 empty] | 氟化物 | <0.06 | <0.06 | 5 | mg/m3 | 是
[5 empty] | 2014-08-19 11:00:00 | 607396.000000 | 167.0 |  | 颗粒物 | 27.78 | 27.78 | 50 | mg/m3 | 是
[9 empty] | 氟化物 | <0.06 | <0.06 | 5 | mg/m3 | 是
[5 empty] | 2014-08-19 15:00:00 | 629631.000000 |  |  | 颗粒物 | 25.44 | 25.44 | 50 | mg/m3 | 是
[9 empty] | 氟化物 | <0.06 | <0.06 | 5 | mg/m3 | 是
|  | 烧-窑头篦冷机（2） |  |  | 2014-08-19 9:00:00 | 597631.000000 | 183.0 |  | 颗粒物 | 45.53 | 45.53 | 50 | mg/m3 | 是
[9 empty] | 氟化物 | <0.06 | <0.06 | 5 | mg/m3 | 是
[5 empty] | 2014-08-19 11:00:00 | 607396.000000 | 167.0 |  | 颗粒物 | 27.78 | 27.78 | 50 | mg/m3 | 是
[9 empty] | 氟化物 | <0.06 | <0.06 | 5 | mg/m3 | 是
[5 empty] | 2014-08-19 15:00:00 | 629631.000000 |  |  | 颗粒物 | 25.44 | 25.44 | 50 | mg/m3 | 是
[9 empty] | 氟化物 | <0.06 | <0.06 | 5 | mg/m3 | 是
|  | 烧-窑尾废气处理 |  |  | 2014-08-19 10:00:00 | 581270.000000 | 226.0 | 10.30 | 二氧化硫 | 56 | 61 | 200 | mg/m3 | 是
[9 empty] | 氮氧化物 | 212 | 231 | 800 | mg/m3 | 是
[9 empty] | 颗粒物 | 30.7 | 33.47 | 50 | mg/m3 | 是
[9 empty] | 氟化物 | <0.06 | <0.06 | 5 | mg/m3 | 是
[5 empty] | 2014-08-19 11:00:00 | 587534.000000 | 234.0 |  | 二氧化硫 | 80 | 87 | 200 | mg/m3 | 是
[9 empty] | 氮氧化物 | 221 | 241 | 800 | mg/m3 | 是
[9 empty] | 颗粒物 | 27.81 | 30.32 | 50 | mg/m3 | 是
[9 empty] | 氟化物 | <0.06 | <0.06 | 5 | mg/m3 | 是
[5 empty] | 2014-08-19 15:00:00 | 610321.000000 | 237.0 | 9.07 | 二氧化硫 | 55 | 54 | 200 | mg/m3 | 是
[9 empty] | 氮氧化物 | 300 | 293 | 800 | mg/m3 | 是
[9 empty] | 颗粒物 | 27.94 | 27.32 | 50 | mg/m3 | 是
[9 empty] | 氟化物 | <0.06 | <0.06 | 5 | mg/m3 | 是
|  | 烧-窑尾入窑提升机 |  | /2005年1月1日起新建项目及2010年1月1日后的现有项目/水泥制造/破碎机、磨机、包装机及其它通风生产设备/mg/m3 | 2014-08-20 9:00:00 | 3173.000000 | 40.0 | 21.00 | 颗粒物 | 25.77 | 25.77 | 30 | mg/m3 | 是
[5 empty] | 2014-08-20 11:00:00 | 3294.000000 |  |  | 颗粒物 | 27.58 | 27.58 | 30 | mg/m3 | 是
[5 empty] | 2014-08-20 15:00:00 | 3321.000000 |  |  | 颗粒物 | 24.76 | 24.76 | 30 | mg/m3 | 是
|  | 烧-原煤仓及皮带机 |  |  | 2014-08-20 9:00:00 | 6612.000000 | 24.0 |  | 颗粒物 | 26 | 26 | 30 | mg/m3 | 是
[5 empty] | 2014-08-20 11:00:00 | 6707.000000 |  |  | 颗粒物 | 26.71 | 26.71 | 30 | mg/m3 | 是
[5 empty] | 2014-08-20 15:00:00 | 6891.000000 |  |  | 颗粒物 | 24.88 | 24.88 | 30 | mg/m3 | 是
|  | 原料调配石灰石库 |  |  | 2014-08-18 9:00:00 | 9537.000000 |  |  | 颗粒物 | 26.53 | 26.53 | 30 | mg/m3 | 是
[5 empty] | 2014-08-18 11:00:00 | 10279.000000 |  |  | 颗粒物 | 26.77 | 26.77 | 30 | mg/m3 | 是
[5 empty] | 2014-08-18 15:00:00 | 11396.000000 |  |  | 颗粒物 | 25.69 | 25.69 | 30 | mg/m3 | 是
|  | 原料调配页岩库-1 |  |  | 2014-08-18 9:00:00 | 8794.000000 |  |  | 颗粒物 | 25.76 | 25.76 | 30 | mg/m3 | 是
[5 empty] | 2014-08-18 11:00:00 | 8964.000000 |  |  | 颗粒物 | 27.15 | 27.15 | 30 | mg/m3 | 是
[5 empty] | 2014-08-18 15:00:00 | 9327.000000 |  |  | 颗粒物 | 24.75 | 24.75 | 30 | mg/m3 | 是
|  | 原料调配中转皮带-1 |  |  | 2014-08-18 9:00:00 | 4791.000000 |  |  | 颗粒物 | 26.44 | 26.44 | 30 | mg/m3 | 是
[5 empty] | 2014-08-18 11:00:00 | 4827.000000 |  |  | 颗粒物 | 26.91 | 26.91 | 30 | mg/m3 | 是
[5 empty] | 2014-08-18 15:00:00 | 4936.000000 |  |  | 颗粒物 | 24.39 | 24.39 | 30 | mg/m3 | 是
|  | 原料调配中转皮带-2 |  |  | 2014-08-18 9:00:00 | 4631.000000 |  |  | 颗粒物 | 26.52 | 26.52 | 30 | mg/m3 | 是
[5 empty] | 2014-08-18 11:00:00 | 4757.000000 |  |  | 颗粒物 | 27.06 | 27.06 | 30 | mg/m3 | 是
[5 empty] | 2014-08-18 15:00:00 | 4799.000000 |  |  | 颗粒物 | 24.85 | 24.85 | 30 | mg/m3 | 是
|  | 原料空气斜槽 |  |  | 2014-08-18 9:00:00 | 2931.000000 | 60.0 |  | 颗粒物 | 23.81 | 23.81 | 30 | mg/m3 | 是
[5 empty] | 2014-08-18 11:00:00 | 3027.000000 |  |  | 颗粒物 | 22.99 | 22.99 | 30 | mg/m3 | 是
[5 empty] | 2014-08-18 15:00:00 | 3256.000000 |  |  | 颗粒物 | 27.1 | 27.1 | 30 | mg/m3 | 是
|  | 原料生料库提升机斜槽 |  |  | 2014-08-18 9:00:00 | 3039.000000 | 61.0 |  | 颗粒物 | 25.83 | 25.83 | 30 | mg/m3 | 是
[5 empty] | 2014-08-18 11:00:00 | 3127.000000 |  |  | 颗粒物 | 26.98 | 26.98 | 30 | mg/m3 | 是
[5 empty] | 2014-08-18 15:00:00 | 3325.000000 |  |  | 颗粒物 | 25.55 | 25.55 | 30 | mg/m3 | 是
|  | 原料石灰石破碎 |  |  | 2014-08-18 9:00:00 | 25371.000000 | 21.0 |  | 颗粒物 | 26.57 | 26.57 | 30 | mg/m3 | 是
[5 empty] | 2014-08-18 11:00:00 | 26274.000000 |  |  | 颗粒物 | 27.55 | 27.55 | 30 | mg/m3 | 是
[5 empty] | 2014-08-18 15:00:00 | 27969.000000 |  |  | 颗粒物 | 25.2 | 25.2 | 30 | mg/m3 | 是
|  | 原料石灰石中转皮带二楼 |  |  | 2014-08-18 9:00:00 | 8531.000000 | 24.0 |  | 颗粒物 | 26.32 | 26.32 | 30 | mg/m3 | 是
[5 empty] | 2014-08-18 11:00:00 | 8664.000000 |  |  | 颗粒物 | 27.85 | 27.85 | 30 | mg/m3 | 是
[5 empty] | 2014-08-18 15:00:00 | 8927.000000 |  |  | 颗粒物 | 24.21 | 24.21 | 30 | mg/m3 | 是
|  | 原料石灰石中转皮带五楼 |  |  | 2014-08-18 9:00:00 | 9017.000000 |  |  | 颗粒物 | 25.4 | 25.4 | 30 | mg/m3 | 是
[5 empty] | 2014-08-18 11:00:00 | 9437.000000 |  |  | 颗粒物 | 28.41 | 28.41 | 30 | mg/m3 | 是
[5 empty] | 2014-08-18 15:00:00 | 9986.000000 |  |  | 颗粒物 | 25.77 | 25.77 | 30 | mg/m3 | 是
|  | 原料页岩提升机 |  |  | 2014-08-18 9:00:00 | 6573.000000 | 22.0 |  | 颗粒物 | 25.85 | 25.85 | 30 | mg/m3 | 是
[5 empty] | 2014-08-18 11:00:00 | 6789.000000 |  |  | 颗粒物 | 26.46 | 26.46 | 30 | mg/m3 | 是
[5 empty] | 2014-08-18 15:00:00 | 6971.000000 |  |  | 颗粒物 | 24.74 | 24.74 | 30 | mg/m3 | 是
|  | 制成1#水泥库 |  |  | 2014-08-18 9:00:00 | 5346.000000 | 20.0 |  | 颗粒物 | 25.28 | 25.28 | 30 | mg/m3 | 是
[5 empty] | 2014-08-18 11:00:00 | 5761.000000 |  |  | 颗粒物 | 26.18 | 26.18 | 30 | mg/m3 | 是
[5 empty] | 2014-08-18 15:00:00 | 5948.000000 |  |  | 颗粒物 | 25.58 | 25.58 | 30 | mg/m3 | 是
|  | 制成1#水泥磨 |  |  | 2014-08-18 9:00:00 | 20097.000000 | 89.0 |  | 颗粒物 | 25.91 | 25.91 | 30 | mg/m3 | 是
[5 empty] | 2014-08-18 11:00:00 | 22107.000000 |  |  | 颗粒物 | 27.36 | 27.36 | 30 | mg/m3 | 是
[5 empty] | 2014-08-18 15:00:00 | 22379.000000 |  |  | 颗粒物 | 25.19 | 25.19 | 30 | mg/m3 | 是
|  | 制成2#水泥库 |  |  | 2014-08-18 9:00:00 | 4571.000000 | 22.0 |  | 颗粒物 | 25.29 | 25.29 | 30 | mg/m3 | 是
[5 empty] | 2014-08-18 11:00:00 | 4821.000000 |  |  | 颗粒物 | 26.73 | 26.73 | 30 | mg/m3 | 是
[5 empty] | 2014-08-18 15:00:00 | 5037.000000 |  |  | 颗粒物 | 24.9 | 24.9 | 30 | mg/m3 | 是
|  | 制成2#水泥磨 |  |  | 2014-08-18 9:00:00 | 20956.000000 | 90.0 |  | 颗粒物 | 26.35 | 26.35 | 30 | mg/m3 | 是
[5 empty] | 2014-08-18 11:00:00 | 21797.000000 |  |  | 颗粒物 | 27.24 | 27.24 | 30 | mg/m3 | 是
[5 empty] | 2014-08-18 15:00:00 | 22766.000000 |  |  | 颗粒物 | 24.58 | 24.58 | 30 | mg/m3 | 是
|  | 制成3#水泥磨 |  |  | 2014-08-18 9:00:00 | 20796.000000 | 102.0 |  | 颗粒物 | 25.58 | 25.58 | 30 | mg/m3 | 是
[5 empty] | 2014-08-18 11:00:00 | 21234.000000 |  |  | 颗粒物 | 26.87 | 26.87 | 30 | mg/m3 | 是
[5 empty] | 2014-08-18 15:00:00 | 21776.000000 |  |  | 颗粒物 | 25.23 | 25.23 | 30 | mg/m3 | 是
|  | 制成4#水泥磨 |  |  | 2014-08-18 9:00:00 | 20375.000000 | 100.0 |  | 颗粒物 | 26.08 | 26.08 | 30 | mg/m3 | 是
[5 empty] | 2014-08-18 11:00:00 | 21164.000000 |  |  | 颗粒物 | 26.73 | 26.73 | 30 | mg/m3 | 是
[5 empty] | 2014-08-18 15:00:00 | 21784.000000 |  |  | 颗粒物 | 25.05 | 25.05 | 30 | mg/m3 | 是