## 废气监测数据审核表
吉林省2014年3季度重金属废气监测数据
行政区 | 企业名称 | 监测点名称 | 执行标准名称 | 执行标准条件名称 | 监测日期 | 流量（m/h) | 烟气温度(℃) | 含氧量(%) | 监测项目名称 | 实测浓度(mg/m) | 折算浓度(mg/m) | 标准限值(mg/m) | 排放单位 | 是否达标 | 超标倍数 | 备注
龙潭区 | 东北工业集团有限公司吉林江机公司 | 铬酸雾排气筒 | 电镀污染物排放标准 | /自2010年7月1日起现有企业、自2008年8月1日起新建企业执行的大气污染物排放限值 | 2014-07-29 9:00:00 |  |  |  | 铬酸雾 | <0.005 | <0.005 | 0.05 | mg/m3 | 是 |  | 标准限值填“-”的为无标准限值
[5 empty] | 2014-07-29 10:00:00 |  |  |  | 铬酸雾 | <0.005 | <0.005 | 0.05 | mg/m3 | 是 |  | 是否达标填“-”的为不参与评价
[5 empty] | 2014-07-29 11:00:00 |  |  |  | 铬酸雾 | <0.005 | <0.005 | 0.05 | mg/m3 | 是
船营区 | 富奥汽车零部件股份有限公司紧固件分公司 | 电镀车间排放口 | 电镀污染物排放标准 | /自2010年7月1日起现有企业、自2008年8月1日起新建企业执行的大气污染物排放限值 | 2014-09-01 9:00:00 |  |  |  | 铬酸雾 | <0.005 | <0.005 | 0.05 | mg/m3 | 是
[5 empty] | 2014-09-01 10:00:00 |  |  |  | 铬酸雾 | <0.005 | <0.005 | 0.05 | mg/m3 | 是
[5 empty] | 2014-09-01 11:00:00 |  |  |  | 铬酸雾 | <0.005 | <0.005 | 0.05 | mg/m3 | 是
磐石市 | 吉林吉恩镍业股份有限公司 | 硫酸排口 |  |  | 2014-07-09 9:00:00 | 48337.000000 | 74.0 | 7.00 | 氮氧化物 | 48 | 48 | - | mg/m3 | -
[5 empty] | 2014-07-09 10:00:00 | 48342.000000 |  |  | 氮氧化物 | 50 | 50 | - | mg/m3 | -
[5 empty] | 2014-07-09 11:00:00 |  |  |  | 氮氧化物 | 48 | 48 | - | mg/m3 | -
|  |  | 铜、镍、钴工业污染物排放标准 | /自2012年1月1日起，现有企业和自2010年10月1日起，新建企业执行的大气污染物排放限值/烟气制酸 | 2014-07-09 9:00:00 | 48337.000000 |  |  | 汞及化合物 | <0.0025 | <0.0025 | 0.012 | mg/m3 | 是
[9 empty] | 砷及其化合物 | 0.0764 | 0.0764 | 0.4 | mg/m3 | 是
[9 empty] | 铅及化合物 | <0.02 | <0.02 | 0.7 | mg/m3 | 是
[9 empty] | 颗粒物 | 31 | 31 | 50 | mg/m3 | 是
[9 empty] | 氟化物 | 0.16 | 0.16 | 3 | mg/m3 | 是
[9 empty] | 硫酸雾 | 5.3 | 5.3 | 40 | mg/m3 | 是
[9 empty] | 二氧化硫 | 66 | 66 | 400 | mg/m3 | 是
[5 empty] | 2014-07-09 10:00:00 | 48342.000000 |  |  | 硫酸雾 | 3.41 | 3.41 | 40 | mg/m3 | 是
[9 empty] | 二氧化硫 | 63 | 63 | 400 | mg/m3 | 是
[9 empty] | 汞及化合物 | <0.0025 | <0.0025 | 0.012 | mg/m3 | 是
[9 empty] | 砷及其化合物 | <0.0003 | <0.0003 | 0.4 | mg/m3 | 是
[9 empty] | 铅及化合物 | <0.02 | <0.02 | 0.7 | mg/m3 | 是
[9 empty] | 颗粒物 | 33 | 33 | 50 | mg/m3 | 是
[9 empty] | 氟化物 | 0.19 | 0.19 | 3 | mg/m3 | 是
[5 empty] | 2014-07-09 11:00:00 |  |  |  | 硫酸雾 | 6.38 | 6.38 | 40 | mg/m3 | 是
[9 empty] | 二氧化硫 | 72 | 72 | 400 | mg/m3 | 是
[9 empty] | 汞及化合物 | <0.0025 | <0.0025 | 0.012 | mg/m3 | 是
[9 empty] | 砷及其化合物 | 0.0757 | 0.0757 | 0.4 | mg/m3 | 是
[9 empty] | 铅及化合物 | <0.02 | <0.02 | 0.7 | mg/m3 | 是
[9 empty] | 颗粒物 | 37 | 37 | 50 | mg/m3 | 是
[9 empty] | 氟化物 | 0.19 | 0.19 | 3 | mg/m3 | 是
|  | 冶炼排口 |  | /自2012年1月1日起，现有企业和自2010年10月1日起，新建企业执行的大气污染物排放限值/镍、钴冶炼 | 2014-07-09 9:00:00 | 228175.000000 | 50.0 | 20.00 | 氯气 | 0.15 | 0.15 | 60 | mg/m3 | 是
[9 empty] | 硫酸雾 | 5.36 | 5.36 | 40 | mg/m3 | 是
[9 empty] | 二氧化硫 | 460 | 380 | 400 | mg/m3 | 是
[9 empty] | 氮氧化物 | 7 | 7 | - | mg/m3 | -
[9 empty] | 汞及化合物 | <0.0025 | <0.0025 | 0.012 | mg/m3 | 是
[9 empty] | 砷及其化合物 | <0.0003 | <0.0003 | 0.4 | mg/m3 | 是
[9 empty] | 铅及化合物 | 0.12 | 0.12 | 0.7 | mg/m3 | 是
[9 empty] | 镍及化合物 | 2.59 | 2.59 | 4.3 | mg/m3 | 是
[9 empty] | 颗粒物 | 8 | 8 | 80 | mg/m3 | 是
[9 empty] | 氟化物 | 0.18 | 0.18 | 3 | mg/m3 | 是
[9 empty] | 氯化氢 | <0.56 | <0.56 | 80 | mg/m3 | 是
[5 empty] | 2014-07-09 10:00:00 | 227822.000000 |  |  | 氯气 | 0.12 | 0.12 | 60 | mg/m3 | 是
[9 empty] | 硫酸雾 | 3.41 | 3.41 | 40 | mg/m3 | 是
[9 empty] | 二氧化硫 | 380 | 380 | 400 | mg/m3 | 是
[9 empty] | 氮氧化物 | 7 | 7 | - | mg/m3 | -
[9 empty] | 汞及化合物 | <0.0025 | <0.0025 | 0.012 | mg/m3 | 是
[9 empty] | 砷及其化合物 | <0.0003 | <0.0003 | 0.4 | mg/m3 | 是
[9 empty] | 铅及化合物 | 0.12 | 0.12 | 0.7 | mg/m3 | 是
[9 empty] | 镍及化合物 | 2.35 | 2.35 | 4.3 | mg/m3 | 是
[9 empty] | 颗粒物 | 5 | 5 | 80 | mg/m3 | 是
[9 empty] | 氟化物 | 0.2 | 0.2 | 3 | mg/m3 | 是
[9 empty] | 氯化氢 | <0.56 | <0.56 | 80 | mg/m3 | 是
[5 empty] | 2014-07-09 11:00:00 | 227846.000000 |  | 19.00 | 氯气 | 0.14 | 0.14 | 60 | mg/m3 | 是
[9 empty] | 硫酸雾 | 4 | 4 | 40 | mg/m3 | 是
[9 empty] | 二氧化硫 | 377 | 377 | 400 | mg/m3 | 是
[9 empty] | 氮氧化物 | 7 | 7 | - | mg/m3 | -
[9 empty] | 汞及化合物 | <0.0025 | <0.0025 | 0.012 | mg/m3 | 是
[9 empty] | 砷及其化合物 | <0.0003 | <0.0003 | 0.4 | mg/m3 | 是
[9 empty] | 铅及化合物 | 0.05 | 0.05 | 0.7 | mg/m3 | 是
[9 empty] | 镍及化合物 | 0.59 | 0.59 | 4.3 | mg/m3 | 是
[9 empty] | 颗粒物 | 26 | 26 | 80 | mg/m3 | 是
[9 empty] | 氟化物 | 0.18 | 0.18 | 3 | mg/m3 | 是
[9 empty] | 氯化氢 | <0.56 | <0.56 | 80 | mg/m3 | 是
铁东区 | 四平昊华化工有限公司 | 75吨锅炉 | 锅炉大气污染物排放标准 | /锅炉烟尘最高允许排放浓度和烟气黑度限值,二氧化硫和氮氧化物最高允许排放浓度/II时段/燃煤锅炉/其它锅炉/一类区 | 2014-07-21 9:00:00 | 183441.000000 | 55.0 | 16.50 | 烟尘 | 24.8 | 64.3 | 80 | mg/m3 | 是
[9 empty] | 二氧化硫 | 165 | 427.8 | 900 | mg/m3 | 是
[9 empty] | 氮氧化物 | 159 | 412.2 | - | mg/m3 | -
[5 empty] | 2014-07-21 11:00:00 | 187193.000000 | 54.0 | 16.10 | 烟尘 | 28.3 | 67.4 | 80 | mg/m3 | 是
[9 empty] | 二氧化硫 | 168 | 400 | 900 | mg/m3 | 是
[9 empty] | 氮氧化物 | 155 | 369 | - | mg/m3 | -
[5 empty] | 2014-07-21 15:00:00 | 175411.000000 | 56.3 | 16.60 | 烟尘 | 29.2 | 77.3 | 80 | mg/m3 | 是
[9 empty] | 二氧化硫 | 170 | 450.8 | 900 | mg/m3 | 是
[9 empty] | 氮氧化物 | 155 | 411 | - | mg/m3 | -
|  | PVC干燥塔尾气（新线） | 大气污染物综合排放标准 | /1997年1月1日前设立的污染源/其他 | 2014-07-21 9:00:00 | 64190.000000 | 31.0 |  | 颗粒物 | 36.3 | 36.3 | 150 | mg/m3 | 是
[5 empty] | 2014-07-21 11:00:00 | 64877.000000 | 29.0 |  | 颗粒物 | 35.9 | 35.9 | 150 | mg/m3 | 是
[5 empty] | 2014-07-21 15:00:00 | 65650.000000 | 31.0 |  | 颗粒物 | 32.4 | 32.4 | 150 | mg/m3 | 是