## 废气监测数据审核表
吉林省2014年四季度30万千瓦以上电厂监督性监测数据（第三批）
行政区 | 企业名称 | 行业名称 | 监测点名称 | 执行标准名称 | 执行标准条件名称 | 监测日期 | 工况负荷 （%） | 流量（m/h) | 烟气温度(℃) | 含氧量(%) | 监测项目名称 | 实测浓度(mg/m) | 折算浓度(mg/m) | 标准限值(mg/m) | 排放单位 | 是否达标 | 超标倍数 | 备注
宽城区 | 国电吉林龙华长春热电一厂 | 电力、热力的生产和供应业 | 1#炉 | 火电厂大气污染物排放标准 | /燃煤锅炉/现有锅炉自2014年7月1日起执行限值/现有锅炉（全国大部分地区的）/普通锅炉 | 2014-12-11 13:00:00 | 71.9 | 932061.000000 | 61.0 | 6.42 | 烟尘 | 15.1 | 15.5 | 30 | mg/m3 | 是
[11 empty] | 二氧化硫 | 106 | 108.6 | 200 | mg/m3 | 是
[11 empty] | 氮氧化物 | 93 | 96.2 | 100 | mg/m3 | 是
[6 empty] | 2014-12-11 14:00:00 |  | 921445.000000 | 60.7 | 6.16 | 烟尘 | 11.9 | 12 | 30 | mg/m3 | 是
[11 empty] | 二氧化硫 | 84 | 85.3 | 200 | mg/m3 | 是
[11 empty] | 氮氧化物 | 94 | 95.1 | 100 | mg/m3 | 是
[6 empty] | 2014-12-11 15:00:00 |  | 923641.000000 | 60.3 | 6.05 | 烟尘 | 13.4 | 13.4 | 30 | mg/m3 | 是
[11 empty] | 二氧化硫 | 80 | 79.8 | 200 | mg/m3 | 是
[11 empty] | 氮氧化物 | 98 | 98.1 | 100 | mg/m3 | 是
|  |  | 1#烟囱 |  |  | 2014-12-11 13:00:00 |  |  |  |  | 林格曼黑度 | <1 | <1 | 1 | 级 | 是
[6 empty] | 2014-12-11 14:00:00 |  |  |  |  | 林格曼黑度 | <1 | <1 | 1 | 级 | 是
[6 empty] | 2014-12-11 15:00:00 |  |  |  |  | 林格曼黑度 | <1 | <1 | 1 | 级 | 是
|  |  | 2#炉 |  |  | 2014-12-11 13:00:00 | 65.8 | 836833.000000 | 59.4 | 4.44 | 烟尘 | 14.4 | 13 | 30 | mg/m3 | 是
[11 empty] | 二氧化硫 | 59 | 53.4 | 200 | mg/m3 | 是
[11 empty] | 氮氧化物 | 73 | 65.9 | 100 | mg/m3 | 是
[6 empty] | 2014-12-11 14:00:00 |  | 846596.000000 | 58.7 | 4.19 | 烟尘 | 13.7 | 12.2 | 30 | mg/m3 | 是
[11 empty] | 二氧化硫 | 62 | 55.6 | 200 | mg/m3 | 是
[11 empty] | 氮氧化物 | 76 | 67.5 | 100 | mg/m3 | 是
[6 empty] | 2014-12-11 15:00:00 |  | 848811.000000 | 57.9 | 4.46 | 烟尘 | 13.3 | 12.1 | 30 | mg/m3 | 是
[11 empty] | 二氧化硫 | 61 | 55.5 | 200 | mg/m3 | 是
[11 empty] | 氮氧化物 | 73 | 65.8 | 100 | mg/m3 | 是
双辽市 | 国电双辽发电有限公司（国电东北电力有限公司双辽发电厂） | 火力发电 | 1#炉 | 火电厂大气污染物排放标准 | /燃煤锅炉/现有锅炉自2014年7月1日起执行限值/现有锅炉（全国大部分地区的）/特殊锅炉（采用W 型火焰炉膛的火力发电锅炉，现有循环流化床火力发电锅炉，以及2003 年12 月31 日前建成投产或通过建设项目环境影响报告书审批的火力发电锅炉） | 2014-12-15 9:00:00 | 83.3 | 1005294.000000 | 64.1 | 7.38 | 烟尘 | 26.1 | 28.7 | 30 | mg/m3 | 是
[11 empty] | 二氧化硫 | 104 | 114 | 200 | mg/m3 | 是
[11 empty] | 氮氧化物 | 136 | 149.2 | 200 | mg/m3 | 是
[6 empty] | 2014-12-15 10:00:00 |  | 1025258.000000 | 61.3 | 7.31 | 烟尘 | 24.2 | 26.5 | 30 | mg/m3 | 是
[11 empty] | 二氧化硫 | 116 | 126.9 | 200 | mg/m3 | 是
[11 empty] | 氮氧化物 | 150 | 164.2 | 200 | mg/m3 | 是
[6 empty] | 2014-12-15 11:00:00 |  | 1013104.000000 | 67.7 | 7.23 | 烟尘 | 22.7 | 24.7 | 30 | mg/m3 | 是
[11 empty] | 二氧化硫 | 117 | 127.7 | 200 | mg/m3 | 是
[11 empty] | 氮氧化物 | 174 | 189.6 | 200 | mg/m3 | 是
|  |  | 1#烟囱 |  |  | 2014-12-15 9:00:00 |  |  |  |  | 林格曼黑度 | <1 | <1 | 1 | 级 | 是
[6 empty] | 2014-12-15 10:00:00 |  |  |  |  | 林格曼黑度 | <1 | <1 | 1 | 级 | 是
[6 empty] | 2014-12-15 11:00:00 |  |  |  |  | 林格曼黑度 | <1 | <1 | 1 | 级 | 是
八道江区 | 华能白山煤矸石发电有限公司 | 火力发电 | 1#炉 | 火电厂大气污染物排放标准 | /燃煤锅炉/现有锅炉自2014年7月1日起执行限值/现有锅炉（全国大部分地区的）/特殊锅炉（采用W 型火焰炉膛的火力发电锅炉，现有循环流化床火力发电锅炉，以及2003 年12 月31 日前建成投产或通过建设项目环境影响报告书审批的火力发电锅炉） | 2014-12-9 9:00:00 | 69.5 | 867756.000000 | 70.0 | 4.45 | 烟尘 | 22 | 19.9 | 30 | mg/m3 | 是
[11 empty] | 二氧化硫 | 74 | 66.7 | 200 | mg/m3 | 是
[11 empty] | 氮氧化物 | 35 | 32 | 200 | mg/m3 | 是
[6 empty] | 2014-12-9 10:00:00 |  | 849789.000000 | 71.0 | 4.38 | 烟尘 | 22.3 | 20.1 | 30 | mg/m3 | 是
[11 empty] | 二氧化硫 | 44 | 39.4 | 200 | mg/m3 | 是
[11 empty] | 氮氧化物 | 51 | 45.8 | 200 | mg/m3 | 是
[6 empty] | 2014-12-9 11:00:00 |  | 831049.000000 | 70.0 | 4.23 | 烟尘 | 24.3 | 21.7 | 30 | mg/m3 | 是
[11 empty] | 二氧化硫 | 71 | 63.6 | 200 | mg/m3 | 是
[11 empty] | 氮氧化物 | 45 | 40.3 | 200 | mg/m3 | 是
|  |  | 1#烟囱 |  | /燃煤锅炉/现有锅炉自2014年7月1日起执行限值/现有锅炉（全国大部分地区的）/普通锅炉 | 2014-12-9 9:00:00 |  |  |  |  | 林格曼黑度 | <1 | <1 | 1 | 级 | 是
[6 empty] | 2014-12-9 10:00:00 |  |  |  |  | 林格曼黑度 | <1 | <1 | 1 | 级 | 是
[6 empty] | 2014-12-9 11:00:00 |  |  |  |  | 林格曼黑度 | <1 | <1 | 1 | 级 | 是
洮北区 | 国电吉林龙华白城热电厂 | 电力生产 | 1#炉 | 火电厂大气污染物排放标准 | /燃煤锅炉/现有锅炉自2014年7月1日起执行限值/现有锅炉（全国大部分地区的）/普通锅炉 | 2014-12-19 9:00:00 | 64.2 | 520410.000000 | 90.7 | 7.39 | 烟尘 | 25.8 | 28.4 | 30 | mg/m3 | 是
[11 empty] | 二氧化硫 | 11 | 12 | 200 | mg/m3 | 是
[11 empty] | 氮氧化物 | 320 | 353.2 | 100 | mg/m3 | 否 | 2.5
[6 empty] | 2014-12-19 10:00:00 |  | 515066.000000 | 90.2 | 7.46 | 烟尘 | 26 | 28.8 | 30 | mg/m3 | 是
[11 empty] | 二氧化硫 | 8 | 9.2 | 200 | mg/m3 | 是
[11 empty] | 氮氧化物 | 319 | 353.9 | 100 | mg/m3 | 否 | 2.5
[6 empty] | 2014-12-19 13:00:00 |  | 513266.000000 | 91.4 | 7.31 | 烟尘 | 27.2 | 29.8 | 30 | mg/m3 | 是
[11 empty] | 二氧化硫 | 15 | 16 | 200 | mg/m3 | 是
[11 empty] | 氮氧化物 | 322 | 352.7 | 100 | mg/m3 | 否 | 2.5
延吉市 | 国电龙华延吉热电有限公司 | 火力发电 | 1#炉 | 火电厂大气污染物排放标准 | /燃煤锅炉/现有锅炉自2014年7月1日起执行限值/现有锅炉（全国大部分地区的）/普通锅炉 | 2014-12-9 9:00:00 | 76.0 | 566956.000000 | 68.8 | 6.58 | 烟尘 | 28.5 | 29.6 | 30 | mg/m3 | 是
[11 empty] | 二氧化硫 | 71 | 74.1 | 200 | mg/m3 | 是
[11 empty] | 氮氧化物 | 336 | 349.1 | 100 | mg/m3 | 否 | 2.5
[6 empty] | 2014-12-9 10:00:00 |  | 549809.000000 |  | 6.57 | 烟尘 | 27.1 | 28.2 | 30 | mg/m3 | 是
[11 empty] | 二氧化硫 | 83 | 85.9 | 200 | mg/m3 | 是
[11 empty] | 氮氧化物 | 331 | 344.6 | 100 | mg/m3 | 否 | 2.4
[6 empty] | 2014-12-9 11:00:00 |  | 552054.000000 | 68.9 | 6.71 | 烟尘 | 28.3 | 29.7 | 30 | mg/m3 | 是
[11 empty] | 二氧化硫 | 88 | 92.5 | 200 | mg/m3 | 是
[11 empty] | 氮氧化物 | 330 | 346.4 | 100 | mg/m3 | 否 | 2.5
|  |  | 1#烟囱 |  |  | 2014-12-9 9:00:00 |  |  |  |  | 林格曼黑度 | <1 | <1 | 1 | 级 | 是
[6 empty] | 2014-12-9 10:00:00 |  |  |  |  | 林格曼黑度 | <1 | <1 | 1 | 级 | 是
[6 empty] | 2014-12-9 11:00:00 |  |  |  |  | 林格曼黑度 | <1 | <1 | 1 | 级 | 是
|  |  | 2#炉 |  |  | 2014-12-9 9:00:00 | 79.0 | 607987.000000 | 78.4 | 6.55 | 烟尘 | 28.8 | 29.9 | 30 | mg/m3 | 是
[11 empty] | 二氧化硫 | 63 | 65.3 | 200 | mg/m3 | 是
[11 empty] | 氮氧化物 | 345 | 358.1 | 100 | mg/m3 | 否 | 2.6
[6 empty] | 2014-12-9 10:00:00 |  | 614853.000000 | 78.7 | 6.68 | 烟尘 | 28.1 | 29.4 | 30 | mg/m3 | 是
[11 empty] | 二氧化硫 | 64 | 67.4 | 200 | mg/m3 | 是
[11 empty] | 氮氧化物 | 358 | 374.5 | 100 | mg/m3 | 否 | 2.7
[6 empty] | 2014-12-9 11:00:00 |  |  | 78.1 | 7.25 | 烟尘 | 26.8 | 29.2 | 30 | mg/m3 | 是
[11 empty] | 二氧化硫 | 59 | 64.3 | 200 | mg/m3 | 是
[11 empty] | 氮氧化物 | 359 | 392 | 100 | mg/m3 | 否 | 2.9
珲春市 | 大唐珲春发电厂 | 火力发电 | 1#烟囱 | 火电厂大气污染物排放标准 | /燃煤锅炉/现有锅炉自2014年7月1日起执行限值/现有锅炉（全国大部分地区的）/普通锅炉 | 2014-12-14 9:00:00 |  |  |  |  | 林格曼黑度 | <1 | <1 | 1 | 级 | 是
[6 empty] | 2014-12-14 11:00:00 |  |  |  |  | 林格曼黑度 | <1 | <1 | 1 | 级 | 是
[6 empty] | 2014-12-14 14:00:00 |  |  |  |  | 林格曼黑度 | <1 | <1 | 1 | 级 | 是
|  |  | 3#炉 |  |  | 2014-12-14 9:00:00 | 78.5 | 968863.000000 | 51.0 | 5.77 | 烟尘 | 18.8 | 18.5 | 30 | mg/m3 | 是
[11 empty] | 二氧化硫 | 102 | 100 | 200 | mg/m3 | 是
[11 empty] | 氮氧化物 | 75 | 74.1 | 100 | mg/m3 | 是
[6 empty] | 2014-12-14 11:00:00 |  | 954450.000000 |  | 5.82 | 烟尘 | 17.4 | 17.2 | 30 | mg/m3 | 是
[11 empty] | 二氧化硫 | 104 | 102.9 | 200 | mg/m3 | 是
[11 empty] | 氮氧化物 | 64 | 62.8 | 100 | mg/m3 | 是
[6 empty] | 2014-12-14 14:00:00 |  | 985765.000000 |  | 5.53 | 烟尘 | 19.3 | 18.7 | 30 | mg/m3 | 是
[11 empty] | 二氧化硫 | 97 | 94.3 | 200 | mg/m3 | 是
[11 empty] | 氮氧化物 | 94 | 91.4 | 100 | mg/m3 | 是
|  |  | 4#炉 |  |  | 2014-12-12 9:00:00 | 63.7 | 760364.000000 | 47.0 | 7.35 | 烟尘 | 15.8 | 17.4 | 30 | mg/m3 | 是
[11 empty] | 二氧化硫 | 107 | 117.9 | 200 | mg/m3 | 是
[11 empty] | 氮氧化物 | 246 | 270.3 | 100 | mg/m3 | 否 | 1.7
[6 empty] | 2014-12-12 11:00:00 |  | 745364.000000 |  | 7.49 | 烟尘 | 19.4 | 21.5 | 30 | mg/m3 | 是
[11 empty] | 二氧化硫 | 101 | 111.8 | 200 | mg/m3 | 是
[11 empty] | 氮氧化物 | 236 | 261.8 | 100 | mg/m3 | 否 | 1.6
[6 empty] | 2014-12-12 14:00:00 |  | 754027.000000 |  | 7.33 | 烟尘 | 18.4 | 20.2 | 30 | mg/m3 | 是
[11 empty] | 二氧化硫 | 93 | 102 | 200 | mg/m3 | 是
[11 empty] | 氮氧化物 | 267 | 292.4 | 100 | mg/m3 | 否 | 1.9
铁东区 | 吉林吉长电力有限公司四平热电分公司 | 火力发电 | 1#烟囱 | 火电厂大气污染物排放标准 | /燃煤锅炉/现有锅炉自2014年7月1日起执行限值/现有锅炉（全国大部分地区的）/特殊锅炉（采用W 型火焰炉膛的火力发电锅炉，现有循环流化床火力发电锅炉，以及2003 年12 月31 日前建成投产或通过建设项目环境影响报告书审批的火力发电锅炉） | 2014-12-16 10:00:00 |  |  |  |  | 林格曼黑度 | <1 | <1 | 1 | 级 | 是
[6 empty] | 2014-12-16 13:00:00 |  |  |  |  | 林格曼黑度 | <1 | <1 | 1 | 级 | 是
[6 empty] | 2014-12-16 15:00:00 |  |  |  |  | 林格曼黑度 | <1 | <1 | 1 | 级 | 是
|  |  | 2#炉 |  | /燃煤锅炉/现有锅炉自2014年7月1日起执行限值/现有锅炉（全国大部分地区的）/普通锅炉 | 2014-10-31 10:00:00 | 79.3 | 311001.000000 | 161.4 | 9.25 | 烟尘 | 22 | 28 | 30 | mg/m3 | 是
[11 empty] | 二氧化硫 | 301 | 386.1 | 200 | mg/m3 | 否 | 0.9
[11 empty] | 氮氧化物 | 343 | 437.4 | 100 | mg/m3 | 否 | 3.4
[6 empty] | 2014-10-31 13:00:00 |  | 322550.000000 | 161.6 | 9.43 | 烟尘 | 21.4 | 27.7 | 30 | mg/m3 | 是
[11 empty] | 二氧化硫 | 289 | 375.1 | 200 | mg/m3 | 否 | 0.9
[11 empty] | 氮氧化物 | 337 | 436.5 | 100 | mg/m3 | 否 | 3.4
[6 empty] | 2014-10-31 15:00:00 |  | 327058.000000 | 160.3 | 8.83 | 烟尘 | 20.5 | 25.2 | 30 | mg/m3 | 是
[11 empty] | 二氧化硫 | 277 | 341.9 | 200 | mg/m3 | 否 | 0.7
[11 empty] | 氮氧化物 | 290 | 357.6 | 100 | mg/m3 | 否 | 2.6
|  |  | 3#炉 |  |  | 2014-12-16 10:00:00 | 81.7 | 303112.000000 | 113.1 | 8.86 | 烟尘 | 21.7 | 26.8 | 30 | mg/m3 | 是
[11 empty] | 二氧化硫 | 244 | 301.1 | 200 | mg/m3 | 否 | 0.5
[11 empty] | 氮氧化物 | 241 | 297.9 | 100 | mg/m3 | 否 | 2
[6 empty] | 2014-12-16 13:00:00 |  | 300503.000000 | 120.4 | 9.27 | 烟尘 | 22.8 | 29.2 | 30 | mg/m3 | 是
[11 empty] | 二氧化硫 | 245 | 312.7 | 200 | mg/m3 | 否 | 0.6
[11 empty] | 氮氧化物 | 250 | 319.1 | 100 | mg/m3 | 否 | 2.2
[6 empty] | 2014-12-16 15:00:00 |  | 297654.000000 | 115.7 | 8.87 | 烟尘 | 23.7 | 29.3 | 30 | mg/m3 | 是
[11 empty] | 二氧化硫 | 250 | 309.5 | 200 | mg/m3 | 否 | 0.5
[11 empty] | 氮氧化物 | 244 | 301.2 | 100 | mg/m3 | 否 | 2
签发： |  |  |  | 审核： | [5 empty] | 经办： |  |  |  |  | 第 页/共 页