## 废气监测数据审核表
吉林省2014年4季度国控企业污染源废气监测数据
行政区 | 企业名称 | 监测点名称 | 执行标准名称 | 执行标准条件名称 | 监测日期 | 流量（m/h) | 烟气温度(℃) | 含氧量(%) | 监测项目名称 | 实测浓度(mg/m) | 折算浓度(mg/m) | 标准限值(mg/m) | 排放单位 | 是否达标 | 超标倍数 | 备注
九台市 | 吉林省长春皓月清真肉业股份有限公司（卡伦皮革厂） | 皓月皮革厂 |  |  | 2014-10-23 10:00:00 |  |  |  | 硫酸雾 | 0.000015 | 0.000002 | - | mg/m3 | - |  | 标准限值填“-”的为无标准限值
[5 empty] | 2014-11-04 10:00:00 |  |  |  | 硫酸雾 | 0.000015 | 0.000015 | - | mg/m3 | - |  | 是否达标填“-”的为不参与评价
龙潭区 | 东北工业集团有限公司吉林江机公司 | 铬酸雾排气筒 | 电镀污染物排放标准 | /自2010年7月1日起现有企业、自2008年8月1日起新建企业执行的大气污染物排放限值 | 2014-11-24 9:00:00 |  |  |  | 铬酸雾 | <0.005 | <0.005 | 0.05 | mg/m3 | 是
[5 empty] | 2014-11-24 10:00:00 |  |  |  | 铬酸雾 | <0.005 | <0.005 | 0.05 | mg/m3 | 是
[5 empty] | 2014-11-24 11:00:00 |  |  |  | 铬酸雾 | <0.005 | <0.005 | 0.05 | mg/m3 | 是
船营区 | 富奥汽车零部件股份有限公司紧固件分公司 | 电镀车间排放口 | 电镀污染物排放标准 | /自2010年7月1日起现有企业、自2008年8月1日起新建企业执行的大气污染物排放限值 | 2014-11-24 9:00:00 | 0.000000 | 0.0 | 0.00 | 铬酸雾 | <0.005 | <0.005 | 0.05 | mg/m3 | 是
[5 empty] | 2014-11-24 10:00:00 |  |  |  | 铬酸雾 | <0.005 | <0.005 | 0.05 | mg/m3 | 是
[5 empty] | 2014-11-24 11:00:00 |  |  |  | 铬酸雾 | <0.005 | <0.005 | 0.05 | mg/m3 | 是
磐石市 | 吉林吉恩镍业股份有限公司 | 20吨锅炉（1#、2#） | 锅炉大气污染物排放标准 | /锅炉烟尘最高允许排放浓度和烟气黑度限值,二氧化硫和氮氧化物最高允许排放浓度/I时段/燃煤锅炉/其它锅炉/二类区 | 2014-11-20 9:00:00 | 27406.000000 | 82.0 | 13.60 | 二氧化硫 | 415 | 502 | 1200 | mg/m3 | 是
[5 empty] | 2014-11-20 10:00:00 | 26181.000000 |  | 13.50 | 二氧化硫 | 409 | 491 | 1200 | mg/m3 | 是
[5 empty] | 2014-11-20 11:00:00 | 28194.000000 |  | 13.40 | 二氧化硫 | 409 | 486 | 1200 | mg/m3 | 是
|  | 20吨锅炉（3#、4#） |  |  | 2014-11-20 9:00:00 | 27850.000000 | 75.0 | 14.60 | 二氧化硫 | 283 | 399 | 1200 | mg/m3 | 是
[5 empty] | 2014-11-20 10:00:00 | 29180.000000 |  | 14.50 | 二氧化硫 | 289 | 400 | 1200 | mg/m3 | 是
[5 empty] | 2014-11-20 11:00:00 | 27927.000000 |  |  | 二氧化硫 | 295 | 409 | 1200 | mg/m3 | 是
|  | 硫酸排口 | 铜、镍、钴工业污染物排放标准 | /自2012年1月1日起，现有企业和自2010年10月1日起，新建企业执行的大气污染物排放限值/烟气制酸 | 2014-11-21 9:00:00 | 38645.000000 | 62.0 | 6.10 | 二氧化硫 | 251 | 251 | 400 | mg/m3 | 是
[9 empty] | 汞及化合物 | <0.0025 | <0.0025 | 0.012 | mg/m3 | 是
[9 empty] | 砷及其化合物 | 0.0015 | 0.0015 | 0.4 | mg/m3 | 是
[9 empty] | 铅及化合物 | <0.01 | <0.01 | 0.7 | mg/m3 | 是
[5 empty] | 2014-11-21 10:00:00 | 37778.000000 |  | 6.00 | 二氧化硫 | 247 | 247 | 400 | mg/m3 | 是
[9 empty] | 汞及化合物 | <0.0025 | <0.0025 | 0.012 | mg/m3 | 是
[9 empty] | 砷及其化合物 | <0.0002 | <0.0002 | 0.4 | mg/m3 | 是
[9 empty] | 铅及化合物 | <0.01 | <0.01 | 0.7 | mg/m3 | 是
[5 empty] | 2014-11-21 11:00:00 |  |  |  | 二氧化硫 | 248 | 248 | 400 | mg/m3 | 是
[9 empty] | 汞及化合物 | <0.0025 | <0.0025 | 0.012 | mg/m3 | 是
[9 empty] | 砷及其化合物 | <0.0002 | <0.0002 | 0.4 | mg/m3 | 是
[9 empty] | 铅及化合物 | <0.01 | <0.01 | 0.7 | mg/m3 | 是
|  | 冶炼排口 |  | /自2012年1月1日起，现有企业和自2010年10月1日起，新建企业执行的大气污染物排放限值/镍、钴冶炼 | 2014-11-20 9:00:00 |  |  |  | 二氧化硫 | 16 | 16 | 400 | mg/m3 | 是
[9 empty] | 汞及化合物 | <0.0025 | <0.0025 | 0.012 | mg/m3 | 是
[6 empty] | 167375.000000 | 20.0 | 10.10 | 砷及其化合物 | 0.0124 | 0.0124 | 0.4 | mg/m3 | 是
[9 empty] | 铅及化合物 | 0.07 | 0.07 | 0.7 | mg/m3 | 是
[9 empty] | 镍及化合物 | 0.4 | 0.4 | 4.3 | mg/m3 | 是
[5 empty] | 2014-11-20 10:00:00 | 169776.000000 |  |  | 二氧化硫 | 16 | 16 | 400 | mg/m3 | 是
[9 empty] | 汞及化合物 | <0.0025 | <0.0025 | 0.012 | mg/m3 | 是
[9 empty] | 砷及其化合物 | 0.0197 | 0.0197 | 0.4 | mg/m3 | 是
[9 empty] | 铅及化合物 | 0.08 | 0.08 | 0.7 | mg/m3 | 是
[9 empty] | 镍及化合物 | 0.53 | 0.53 | 4.3 | mg/m3 | 是
[5 empty] | 2014-11-20 11:00:00 | 168733.000000 |  |  | 二氧化硫 | 16 | 16 | 400 | mg/m3 | 是
[9 empty] | 汞及化合物 | <0.0025 | <0.0025 | 0.012 | mg/m3 | 是
[9 empty] | 砷及其化合物 | 0.0128 | 0.0128 | 0.4 | mg/m3 | 是
[9 empty] | 铅及化合物 | 0.07 | 0.07 | 0.7 | mg/m3 | 是
[9 empty] | 镍及化合物 | 0.64 | 0.64 | 4.3 | mg/m3 | 是
铁东区 | 四平昊华化工有限公司 | 1#精馏 | 大气污染物综合排放标准 | /1997年1月1日起设立（包括新建、扩建、改建）的污染源/其他 | 2014-11-24 9:00:00 |  |  |  | 汞及化合物 | <0.0025 | <0.0025 | 0.012 | mg/m3 | 是
[5 empty] | 2014-11-24 11:00:00 |  |  |  | 汞及化合物 | <0.0025 | <0.0025 | 0.012 | mg/m3 | 是
[5 empty] | 2014-11-24 14:00:00 |  |  |  | 汞及化合物 | <0.0025 | <0.0025 | 0.012 | mg/m3 | 是
|  | 2#烘干 |  |  | 2014-11-24 11:00:00 |  |  |  | 汞及化合物 | <0.0025 | <0.0025 | 0.012 | mg/m3 | 是
[5 empty] | 2014-11-24 12:00:00 |  |  |  | 汞及化合物 | <0.0025 | <0.0025 | 0.012 | mg/m3 | 是
[5 empty] | 2014-11-24 14:00:00 |  |  |  | 汞及化合物 | <0.0025 | <0.0025 | 0.012 | mg/m3 | 是
|  | 75吨锅炉 | 火电厂大气污染物排放标准 | /燃煤锅炉/现有锅炉自2014年7月1日起执行限值/现有锅炉（全国大部分地区的）/特殊锅炉（采用W 型火焰炉膛的火力发电锅炉，现有循环流化床火力发电锅炉，以及2003 年12 月31 日前建成投产或通过建设项目环境影响报告书审批的火力发电锅炉） | 2014-12-03 9:00:00 | 181285.000000 | 72.0 | 13.10 | 二氧化硫 | 95 | 180.4 | 200 | mg/m3 | 是
[9 empty] | 氮氧化物 | 102 | 193.7 | 200 | mg/m3 | 是
[5 empty] | 2014-12-03 11:00:00 | 182907.000000 | 71.0 | 13.30 | 二氧化硫 | 94 | 183.1 | 200 | mg/m3 | 是
[9 empty] | 氮氧化物 | 98 | 190.9 | 200 | mg/m3 | 是
[5 empty] | 2014-12-03 15:00:00 | 183025.000000 | 72.2 | 13.00 | 二氧化硫 | 98 | 183.8 | 200 | mg/m3 | 是
[9 empty] | 氮氧化物 | 100 | 187.5 | 200 | mg/m3 | 是
珲春市 | 珲春紫金矿业有限公司曙光金铜矿 | 4000t老虎口 |  |  | 2014-10-30 9:00:00 | 28923.000000 |  |  | 汞及化合物 | <0.000001 | <0.000001 | - | mg/m3 | 是
[9 empty] | 砷及其化合物 | <0.001 | <0.001 | - | mg/m3 | 是
[9 empty] | 铅及化合物 | <0.001 | <0.001 | - | mg/m3 | 是
[9 empty] | 镉及化合物 | <0.001 | <0.001 | - | mg/m3 | 是
[5 empty] | 2014-10-30 11:00:00 | 28036.000000 |  |  | 汞及化合物 | <0.000001 | <0.000001 | - | mg/m3 | 是
[9 empty] | 砷及其化合物 | <0.0001 | <0.0001 | - | mg/m3 | 是
[9 empty] | 铅及化合物 | <0.001 | <0.001 | - | mg/m3 | 是
[9 empty] | 镉及化合物 | <0.001 | <0.001 | - | mg/m3 | 是
[5 empty] | 2014-10-30 14:00:00 | 28941.000000 |  |  | 汞及化合物 | <0.000001 | <0.000001 | - | mg/m3 | 是
[9 empty] | 砷及其化合物 | <0.0001 | <0.0001 | - | mg/m3 | 是
[9 empty] | 铅及化合物 | <0.001 | <0.001 | - | mg/m3 | 是
[9 empty] | 镉及化合物 | <0.001 | <0.001 | - | mg/m3 | 是
[5 empty] | 2014-11-30 9:00:00 | 25886.000000 |  |  | 汞及化合物 | <0.000001 | <0.000001 | - | mg/m3 | 是
[9 empty] | 砷及其化合物 | <0.0001 | <0.0001 | - | mg/m3 | 是
[9 empty] | 铅及化合物 | <0.001 | <0.001 | - | mg/m3 | 是
[9 empty] | 镉及化合物 | <0.001 | <0.001 | - | mg/m3 | 是
[5 empty] | 2014-11-30 10:00:00 | 25456.000000 |  |  | 汞及化合物 | <0.000001 | <0.000001 | - | mg/m3 | 是
[9 empty] | 砷及其化合物 | <0.0001 | <0.0001 | - | mg/m3 | 是
[9 empty] | 铅及化合物 | <0.001 | <0.001 | - | mg/m3 | 是
[9 empty] | 镉及化合物 | <0.001 | <0.001 | - | mg/m3 | 是
[5 empty] | 2014-11-30 11:00:00 | 25154.000000 |  |  | 汞及化合物 | <0.000001 | <0.000001 | - | mg/m3 | 是
[9 empty] | 砷及其化合物 | <0.0001 | <0.0001 | - | mg/m3 | 是
[9 empty] | 铅及化合物 | <0.001 | <0.001 | - | mg/m3 | 是
[9 empty] | 镉及化合物 | <0.001 | <0.001 | - | mg/m3 | 是
|  |  | 铜、镍、钴工业污染物排放标准 | /自2012年1月1日起，现有企业和自2010年10月1日起，新建企业执行的大气污染物排放限值/采选/破碎、筛分 | 2014-10-30 9:00:00 | 28923.000000 |  |  | 颗粒物 | 53 | 53 | 100 | mg/m3 | 是
[5 empty] | 2014-10-30 11:00:00 | 28036.000000 |  |  | 颗粒物 | 60 | 60 | 100 | mg/m3 | 是
[5 empty] | 2014-10-30 14:00:00 | 28941.000000 |  |  | 颗粒物 | 52 | 52 | 100 | mg/m3 | 是
[5 empty] | 2014-11-30 9:00:00 | 25886.000000 |  |  | 颗粒物 | 52 | 52 | 100 | mg/m3 | 是
[5 empty] | 2014-11-30 10:00:00 | 25456.000000 |  |  | 颗粒物 | 50 | 50 | 100 | mg/m3 | 是
[5 empty] | 2014-11-30 11:00:00 | 25154.000000 |  |  | 颗粒物 | 55 | 55 | 100 | mg/m3 | 是
|  | 4000t振动筛 |  |  | 2014-10-30 9:00:00 | 42256.000000 |  |  | 汞及化合物 | <0.000001 | <0.000001 | - | mg/m3 | 是
[9 empty] | 砷及其化合物 | <0.0001 | <0.0001 | - | mg/m3 | 是
[9 empty] | 铅及化合物 | <0.001 | <0.001 | - | mg/m3 | 是
[9 empty] | 镉及化合物 | <0.001 | <0.001 | - | mg/m3 | 是
[5 empty] | 2014-10-30 11:00:00 | 43125.000000 |  |  | 汞及化合物 | <0.000001 | <0.000001 | - | mg/m3 | 是
[9 empty] | 砷及其化合物 | <0.0001 | <0.0001 | - | mg/m3 | 是
[9 empty] | 铅及化合物 | <0.001 | <0.001 | - | mg/m3 | 是
[9 empty] | 镉及化合物 | <0.001 | <0.001 | - | mg/m3 | 是
[5 empty] | 2014-10-30 15:00:00 | 41128.000000 |  |  | 汞及化合物 | <0.000001 | <0.000001 | - | mg/m3 | 是
[9 empty] | 砷及其化合物 | <0.0001 | <0.0001 | - | mg/m3 | 是
[9 empty] | 铅及化合物 | <0.001 | <0.001 | - | mg/m3 | 是
[9 empty] | 镉及化合物 | <0.001 | <0.001 | - | mg/m3 | 是
[5 empty] | 2014-12-01 9:00:00 | 41235.000000 |  |  | 汞及化合物 | <0.000001 | <0.000001 | - | mg/m3 | 是
[9 empty] | 砷及其化合物 | <0.0001 | <0.0001 | - | mg/m3 | 是
[9 empty] | 铅及化合物 | <0.001 | <0.001 | - | mg/m3 | 是
[9 empty] | 镉及化合物 | <0.001 | <0.001 | - | mg/m3 | 是
[5 empty] | 2014-12-01 10:00:00 | 41552.000000 |  |  | 汞及化合物 | <0.000001 | <0.000001 | - | mg/m3 | 是
[9 empty] | 砷及其化合物 | <0.0001 | <0.0001 | - | mg/m3 | 是
[9 empty] | 铅及化合物 | <0.001 | <0.001 | - | mg/m3 | 是
[9 empty] | 镉及化合物 | <0.001 | <0.001 | - | mg/m3 | 是
[5 empty] | 2014-12-01 11:00:00 | 41023.000000 |  |  | 汞及化合物 | <0.000001 | <0.000001 | - | mg/m3 | 是
[9 empty] | 砷及其化合物 | <0.0001 | <0.0001 | - | mg/m3 | 是
[9 empty] | 铅及化合物 | <0.001 | <0.001 | - | mg/m3 | 是
[9 empty] | 镉及化合物 | <0.001 | <0.001 | - | mg/m3 | 是
|  |  | 铜、镍、钴工业污染物排放标准 | /自2012年1月1日起，现有企业和自2010年10月1日起，新建企业执行的大气污染物排放限值/采选/破碎、筛分 | 2014-10-30 9:00:00 | 42256.000000 |  |  | 颗粒物 | 31 | 31 | 100 | mg/m3 | 是
[5 empty] | 2014-10-30 11:00:00 | 43125.000000 |  |  | 颗粒物 | 23 | 23 | 100 | mg/m3 | 是
[5 empty] | 2014-10-30 15:00:00 | 41128.000000 |  |  | 颗粒物 | 36 | 36 | 100 | mg/m3 | 是
[5 empty] | 2014-12-01 9:00:00 | 41235.000000 |  |  | 颗粒物 | 35 | 35 | 100 | mg/m3 | 是
[5 empty] | 2014-12-01 10:00:00 | 41552.000000 |  |  | 颗粒物 | 33 | 33 | 100 | mg/m3 | 是
[5 empty] | 2014-12-01 11:00:00 | 41023.000000 |  |  | 颗粒物 | 32 | 32 | 100 | mg/m3 | 是
|  | 4000t中细碎 |  |  | 2014-10-30 10:00:00 | 49321.000000 |  |  | 汞及化合物 | <0.000001 | <0.000001 | - | mg/m3 | 是
[9 empty] | 砷及其化合物 | <0.0001 | <0.0001 | - | mg/m3 | 是
[9 empty] | 铅及化合物 | <0.001 | <0.001 | - | mg/m3 | 是
[9 empty] | 镉及化合物 | <0.0001 | <0.0001 | - | mg/m3 | 是
[5 empty] | 2014-10-30 13:00:00 | 46522.000000 |  |  | 汞及化合物 | <0.000001 | <0.000001 | - | mg/m3 | 是
[9 empty] | 砷及其化合物 | <0.0001 | <0.0001 | - | mg/m3 | 是
[9 empty] | 铅及化合物 | <0.001 | <0.001 | - | mg/m3 | 是
[9 empty] | 镉及化合物 | <0.001 | <0.001 | - | mg/m3 | 是
[5 empty] | 2014-10-30 15:00:00 | 47552.000000 |  |  | 汞及化合物 | <0.000001 | <0.000001 | - | mg/m3 | 是
[9 empty] | 砷及其化合物 | <0.0001 | <0.0001 | - | mg/m3 | 是
[9 empty] | 铅及化合物 | <0.001 | <0.001 | - | mg/m3 | 是
[9 empty] | 镉及化合物 | <0.001 | <0.001 | - | mg/m3 | 是
[5 empty] | 2014-11-30 13:00:00 | 42565.000000 |  |  | 汞及化合物 | <0.000001 | <0.000001 | - | mg/m3 | 是
[9 empty] | 砷及其化合物 | <0.0001 | <0.0001 | - | mg/m3 | 是
[9 empty] | 铅及化合物 | <0.001 | <0.001 | - | mg/m3 | 是
[9 empty] | 镉及化合物 | <0.001 | <0.001 | - | mg/m3 | 是
[5 empty] | 2014-11-30 14:00:00 | 42684.000000 |  |  | 汞及化合物 | <0.000001 | <0.000001 | - | mg/m3 | 是
[9 empty] | 砷及其化合物 | <0.0001 | <0.0001 | - | mg/m3 | 是
[9 empty] | 铅及化合物 | <0.001 | <0.001 | - | mg/m3 | 是
[9 empty] | 镉及化合物 | <0.001 | <0.001 | - | mg/m3 | 是
[5 empty] | 2014-11-30 15:00:00 | 42658.000000 |  |  | 汞及化合物 | <0.000001 | <0.000001 | - | mg/m3 | 是
[9 empty] | 砷及其化合物 | <0.0001 | <0.0001 | - | mg/m3 | 是
[9 empty] | 铅及化合物 | <0.001 | <0.001 | - | mg/m3 | 是
[9 empty] | 镉及化合物 | <0.001 | <0.001 | - | mg/m3 | 是
|  |  | 铜、镍、钴工业污染物排放标准 | /自2012年1月1日起，现有企业和自2010年10月1日起，新建企业执行的大气污染物排放限值/采选/破碎、筛分 | 2014-10-30 10:00:00 | 49321.000000 |  |  | 颗粒物 | 23 | 23 | 100 | mg/m3 | 是
[5 empty] | 2014-10-30 13:00:00 | 46522.000000 |  |  | 颗粒物 | 32 | 32 | 100 | mg/m3 | 是
[5 empty] | 2014-10-30 15:00:00 | 47552.000000 |  |  | 颗粒物 | 21 | 21 | 100 | mg/m3 | 是
[5 empty] | 2014-11-30 13:00:00 | 42565.000000 |  |  | 颗粒物 | 42 | 42 | 100 | mg/m3 | 是
[5 empty] | 2014-11-30 14:00:00 | 42684.000000 |  |  | 颗粒物 | 40 | 40 | 100 | mg/m3 | 是
[5 empty] | 2014-11-30 15:00:00 | 42658.000000 |  |  | 颗粒物 | 43 | 43 | 100 | mg/m3 | 是
|  | 9500t老虎口 |  |  | 2014-10-31 8:00:00 | 18528.000000 |  |  | 汞及化合物 | <0.000001 | <0.000001 | - | mg/m3 | 是
[9 empty] | 砷及其化合物 | <0.0001 | <0.0001 | - | mg/m3 | 是
[9 empty] | 铅及化合物 | <0.001 | <0.001 | - | mg/m3 | 是
[9 empty] | 镉及化合物 | <0.001 | <0.001 | - | mg/m3 | 是
[5 empty] | 2014-10-31 10:00:00 | 18263.000000 |  |  | 汞及化合物 | <0.000001 | <0.000001 | - | mg/m3 | 是
[9 empty] | 砷及其化合物 | <0.0001 | <0.0001 | - | mg/m3 | 是
[9 empty] | 铅及化合物 | <0.001 | <0.001 | - | mg/m3 | 是
[9 empty] | 镉及化合物 | <0.001 | <0.001 | - | mg/m3 | 是
[5 empty] | 2014-10-31 14:00:00 | 18057.000000 |  |  | 汞及化合物 | <0.000001 | <0.000001 | - | mg/m3 | 是
[9 empty] | 砷及其化合物 | <0.0001 | <0.0001 | - | mg/m3 | 是
[9 empty] | 铅及化合物 | <0.001 | <0.001 | - | mg/m3 | 是
[9 empty] | 镉及化合物 | <0.001 | <0.001 | - | mg/m3 | 是
[5 empty] | 2014-12-01 13:00:00 | 20112.000000 |  |  | 汞及化合物 | <0.000001 | <0.000001 | - | mg/m3 | 是
[9 empty] | 砷及其化合物 | <0.0001 | <0.00001 | - | mg/m3 | 是
[9 empty] | 铅及化合物 | <0.001 | <0.001 | - | mg/m3 | 是
[9 empty] | 镉及化合物 | <0.001 | <0.001 | - | mg/m3 | 是
[5 empty] | 2014-12-01 14:00:00 | 20354.000000 |  |  | 汞及化合物 | <0.000001 | <0.000001 | - | mg/m3 | 是
[9 empty] | 砷及其化合物 | <0.0001 | <0.0001 | - | mg/m3 | 是
[9 empty] | 铅及化合物 | <0.001 | <0.001 | - | mg/m3 | 是
[9 empty] | 镉及化合物 | <0.001 | <0.001 | - | mg/m3 | 是
[5 empty] | 2014-12-01 15:00:00 | 20125.000000 |  |  | 汞及化合物 | <0.000001 | <0.000001 | - | mg/m3 | 是
[9 empty] | 砷及其化合物 | <0.0001 | <0.00001 | - | mg/m3 | 是
[9 empty] | 铅及化合物 | <0.001 | <0.001 | - | mg/m3 | 是
[9 empty] | 镉及化合物 | <0.001 | <0.001 | - | mg/m3 | 是
|  |  | 铜、镍、钴工业污染物排放标准 | /自2012年1月1日起，现有企业和自2010年10月1日起，新建企业执行的大气污染物排放限值/采选/破碎、筛分 | 2014-10-31 8:00:00 | 18528.000000 |  |  | 颗粒物 | 47 | 47 | 100 | mg/m3 | 是
[5 empty] | 2014-10-31 10:00:00 | 18263.000000 |  |  | 颗粒物 | 41 | 41 | 100 | mg/m3 | 是
[5 empty] | 2014-10-31 14:00:00 | 18057.000000 |  |  | 颗粒物 | 44 | 44 | 100 | mg/m3 | 是
[5 empty] | 2014-12-01 13:00:00 | 20112.000000 |  |  | 颗粒物 | 38 | 38 | 100 | mg/m3 | 是
[5 empty] | 2014-12-01 14:00:00 | 20354.000000 |  |  | 颗粒物 | 43 | 43 | 100 | mg/m3 | 是
[5 empty] | 2014-12-01 15:00:00 | 20125.000000 |  |  | 颗粒物 | 42 | 42 | 100 | mg/m3 | 是
|  | 9500t振动筛 |  |  | 2014-10-31 9:00:00 | 35225.000000 |  |  | 汞及化合物 | <0.000001 | <0.000001 | - | mg/m3 | 是
[9 empty] | 砷及其化合物 | <0.0001 | <0.0001 | - | mg/m3 | 是
[9 empty] | 铅及化合物 | <0.001 | <0.001 | - | mg/m3 | 是
[9 empty] | 镉及化合物 | <0.001 | <0.001 | - | mg/m3 | 是
[5 empty] | 2014-10-31 11:00:00 | 35102.000000 |  |  | 汞及化合物 | <0.000001 | <0.000001 | - | mg/m3 | 是
[9 empty] | 砷及其化合物 | <0.0001 | <0.0001 | - | mg/m3 | 是
[9 empty] | 铅及化合物 | <0.001 | <0.001 | - | mg/m3 | 是
[9 empty] | 镉及化合物 | <0.001 | <0.001 | - | mg/m3 | 是
[5 empty] | 2014-10-31 15:00:00 | 33598.000000 |  |  | 汞及化合物 | <0.000001 | <0.000001 | - | mg/m3 | 是
[9 empty] | 砷及其化合物 | <0.0001 | <0.0001 | - | mg/m3 | 是
[9 empty] | 铅及化合物 | <0.001 | <0.001 | - | mg/m3 | 是
[9 empty] | 镉及化合物 | <0.001 | <0.001 | - | mg/m3 | 是
[5 empty] | 2014-12-02 13:00:00 | 32568.000000 |  |  | 汞及化合物 | <0.000001 | <0.000001 | - | mg/m3 | 是
[9 empty] | 砷及其化合物 | <0.0001 | <0.0001 | - | mg/m3 | 是
[9 empty] | 铅及化合物 | <0.001 | <0.001 | - | mg/m3 | 是
[9 empty] | 镉及化合物 | <0.001 | <0.001 | - | mg/m3 | 是
[5 empty] | 2014-12-02 14:00:00 | 32658.000000 |  |  | 汞及化合物 | <0.000001 | <0.000001 | - | mg/m3 | 是
[9 empty] | 砷及其化合物 | <0.0001 | <0.0001 | - | mg/m3 | 是
[9 empty] | 铅及化合物 | <0.001 | <0.001 | - | mg/m3 | 是
[9 empty] | 镉及化合物 | <0.001 | <0.001 | - | mg/m3 | 是
[5 empty] | 2014-12-02 15:00:00 | 32674.000000 |  |  | 汞及化合物 | <0.000001 | <0.000001 | - | mg/m3 | 是
[9 empty] | 砷及其化合物 | <0.0001 | <0.0001 | - | mg/m3 | 是
[9 empty] | 铅及化合物 | <0.001 | <0.001 | - | mg/m3 | 是
[9 empty] | 镉及化合物 | <0.001 | <0.001 | - | mg/m3 | 是
|  |  | 铜、镍、钴工业污染物排放标准 | /自2012年1月1日起，现有企业和自2010年10月1日起，新建企业执行的大气污染物排放限值/采选/破碎、筛分 | 2014-10-31 9:00:00 | 35225.000000 |  |  | 颗粒物 | 30 | 30 | 100 | mg/m3 | 是
[5 empty] | 2014-10-31 11:00:00 | 35102.000000 |  |  | 颗粒物 | 31 | 31 | 100 | mg/m3 | 是
[5 empty] | 2014-10-31 15:00:00 | 33598.000000 |  |  | 颗粒物 | 32 | 32 | 100 | mg/m3 | 是
[5 empty] | 2014-12-02 13:00:00 | 32568.000000 |  |  | 颗粒物 | 32 | 32 | 100 | mg/m3 | 是
[5 empty] | 2014-12-02 14:00:00 | 32658.000000 |  |  | 颗粒物 | 35 | 35 | 100 | mg/m3 | 是
[5 empty] | 2014-12-02 15:00:00 | 32674.000000 |  |  | 颗粒物 | 35 | 35 | 100 | mg/m3 | 是
|  | 9500t中细碎 |  |  | 2014-10-31 8:00:00 | 30022.000000 |  |  | 汞及化合物 | <0.000001 | <0.000001 | - | mg/m3 | 是
[9 empty] | 砷及其化合物 | <0.0001 | <0.0001 | - | mg/m3 | 是
[9 empty] | 铅及化合物 | <0.001 | <0.001 | - | mg/m3 | 是
[9 empty] | 镉及化合物 | <0.001 | <0.001 | - | mg/m3 | 是
[5 empty] | 2014-10-31 10:00:00 | 29985.000000 |  |  | 汞及化合物 | <0.000001 | <0.000001 | - | mg/m3 | 是
[9 empty] | 砷及其化合物 | <0.0001 | <0.0001 | - | mg/m3 | 是
[9 empty] | 铅及化合物 | <0.001 | <0.001 | - | mg/m3 | 是
[9 empty] | 镉及化合物 | <0.001 | <0.001 | - | mg/m3 | 是
[5 empty] | 2014-10-31 14:00:00 | 30558.000000 |  |  | 汞及化合物 | <0.000001 | <0.000001 | - | mg/m3 | 是
[9 empty] | 砷及其化合物 | <0.0001 | <0.0001 | - | mg/m3 | 是
[9 empty] | 铅及化合物 | <0.001 | <0.001 | - | mg/m3 | 是
[9 empty] | 镉及化合物 | <0.001 | <0.001 | - | mg/m3 | 是
[5 empty] | 2014-12-02 9:00:00 | 30658.000000 |  |  | 汞及化合物 | <0.000001 | <0.000001 | - | mg/m3 | 是
[9 empty] | 砷及其化合物 | <0.0001 | <0.0001 | - | mg/m3 | 是
[9 empty] | 铅及化合物 | <0.001 | <0.001 | - | mg/m3 | 是
[9 empty] | 镉及化合物 | <0.001 | <0.001 | - | mg/m3 | 是
[5 empty] | 2014-12-02 10:00:00 | 30985.000000 |  |  | 汞及化合物 | <0.000001 | <0.000001 | - | mg/m3 | 是
[9 empty] | 砷及其化合物 | <0.0001 | <0.0001 | - | mg/m3 | 是
[9 empty] | 铅及化合物 | <0.001 | <0.001 | - | mg/m3 | 是
[9 empty] | 镉及化合物 | <0.001 | <0.001 | - | mg/m3 | 是
[5 empty] | 2014-12-02 11:00:00 | 30665.000000 |  |  | 汞及化合物 | <0.000001 | <0.000001 | - | mg/m3 | 是
[9 empty] | 砷及其化合物 | <0.0001 | <0.0001 | - | mg/m3 | 是
[9 empty] | 铅及化合物 | <0.001 | <0.001 | - | mg/m3 | 是
[9 empty] | 镉及化合物 | <0.001 | <0.001 | - | mg/m3 | 是
|  |  | 铜、镍、钴工业污染物排放标准 | /自2012年1月1日起，现有企业和自2010年10月1日起，新建企业执行的大气污染物排放限值/采选/破碎、筛分 | 2014-10-31 8:00:00 | 30022.000000 |  |  | 颗粒物 | 34 | 34 | 100 | mg/m3 | 是
[5 empty] | 2014-10-31 10:00:00 | 29985.000000 |  |  | 颗粒物 | 36 | 36 | 100 | mg/m3 | 是
[5 empty] | 2014-10-31 14:00:00 | 30558.000000 |  |  | 颗粒物 | 39 | 39 | 100 | mg/m3 | 是
[5 empty] | 2014-12-02 9:00:00 | 30658.000000 |  |  | 颗粒物 | 35 | 35 | 100 | mg/m3 | 是
[5 empty] | 2014-12-02 10:00:00 | 30985.000000 |  |  | 颗粒物 | 37 | 37 | 100 | mg/m3 | 是
[5 empty] | 2014-12-02 11:00:00 | 30665.000000 |  |  | 颗粒物 | 38 | 38 | 100 | mg/m3 | 是