## 废气监测数据审核表
吉林省2014年4季度国控企业污染源废气监测数据
行政区 | 企业名称 | 监测点名称 | 执行标准名称 | 执行标准条件名称 | 监测日期 | 流量（m/h) | 烟气温度(℃) | 含氧量(%) | 监测项目名称 | 实测浓度(mg/m) | 折算浓度(mg/m) | 标准限值(mg/m) | 排放单位 | 是否达标 | 超标倍数 | 备注
宽城区 | 国电吉林龙华长春热电一厂 | 1#炉 | 火电厂大气污染物排放标准 | /燃煤锅炉/现有锅炉自2014年7月1日起执行限值/现有锅炉（全国大部分地区的）/普通锅炉 | 2014-12-11 13:00:00 | 932061.000000 | 61.0 | 6.42 | 烟尘 | 15.1 | 15.5 | 30 | mg/m3 | 是 |  | 标准限值填“-”的为无标准限值
[9 empty] | 二氧化硫 | 106 | 108.6 | 200 | mg/m3 | 是 |  | 是否达标填“-”的为不参与评价
[9 empty] | 氮氧化物 | 93 | 96.2 | 100 | mg/m3 | 是
[5 empty] | 2014-12-11 14:00:00 | 921445.000000 | 60.7 | 6.16 | 烟尘 | 11.9 | 12 | 30 | mg/m3 | 是
[9 empty] | 二氧化硫 | 84 | 85.3 | 200 | mg/m3 | 是
[9 empty] | 氮氧化物 | 94 | 95.1 | 100 | mg/m3 | 是
[5 empty] | 2014-12-11 15:00:00 | 923641.000000 | 60.3 | 6.05 | 烟尘 | 13.4 | 13.4 | 30 | mg/m3 | 是
[9 empty] | 二氧化硫 | 80 | 79.8 | 200 | mg/m3 | 是
[9 empty] | 氮氧化物 | 98 | 98.1 | 100 | mg/m3 | 是
|  | 1#烟囱 |  |  | 2014-12-11 13:00:00 |  |  |  | 林格曼黑度 | <1 | <1 | 1 | 级 | 是
[5 empty] | 2014-12-11 14:00:00 |  |  |  | 林格曼黑度 | <1 | <1 | 1 | 级 | 是
[5 empty] | 2014-12-11 15:00:00 |  |  |  | 林格曼黑度 | <1 | <1 | 1 | 级 | 是
|  | 2#炉 |  |  | 2014-12-11 13:00:00 | 836833.000000 | 59.4 | 4.44 | 烟尘 | 14.4 | 13 | 30 | mg/m3 | 是
[9 empty] | 二氧化硫 | 59 | 53.4 | 200 | mg/m3 | 是
[9 empty] | 氮氧化物 | 73 | 65.9 | 100 | mg/m3 | 是
[5 empty] | 2014-12-11 14:00:00 | 846596.000000 | 58.7 | 4.19 | 烟尘 | 13.7 | 12.2 | 30 | mg/m3 | 是
[9 empty] | 二氧化硫 | 62 | 55.6 | 200 | mg/m3 | 是
[9 empty] | 氮氧化物 | 76 | 67.5 | 100 | mg/m3 | 是
[5 empty] | 2014-12-11 15:00:00 | 848811.000000 | 57.9 | 4.46 | 烟尘 | 13.3 | 12.1 | 30 | mg/m3 | 是
[9 empty] | 二氧化硫 | 61 | 55.5 | 200 | mg/m3 | 是
[9 empty] | 氮氧化物 | 73 | 65.8 | 100 | mg/m3 | 是
宽城区 | 吉林省鑫祥有限责任公司 | 1#焚烧炉 | 生活垃圾焚烧污染控制标准 | /焚烧炉大气污染物排放限值/通常条件下焚烧炉大气污染物排放限值 | 2014-10-29 9:00:00 | 41458.000000 | 152.0 | 13.00 | 烟尘 | 22.56 | 28.2 | 80 | mg/m3 | 是
[9 empty] | 二氧化硫 | 6.58 | 8.22 | 260 | mg/m3 | 是
[9 empty] | 氮氧化物 | 91.1 | 113.88 | 400 | mg/m3 | 是
[9 empty] | 汞及化合物 | 0.000003 | 0.000003 | 0.2 | mg/m3 | 是
[9 empty] | 铅及化合物 | 0.005 | 0.006 | 1.6 | mg/m3 | 是
[9 empty] | 镉及化合物 | 0.0005 | 0.000625 | 0.1 | mg/m3 | 是
[9 empty] | 林格曼黑度 | 1 | 1 | 1 | 级 | 是
[9 empty] | 一氧化碳 | 5 | 6.25 | 150 | mg/m3 | 是
[9 empty] | 氯化氢 | 0.005 | 0.006 | 75 | mg/m3 | 是
[5 empty] | 2014-10-29 11:00:00 | 41850.000000 | 156.0 | 12.90 | 烟尘 | 23.62 | 29.16 | 80 | mg/m3 | 是
[9 empty] | 二氧化硫 | 6.6 | 8.1 | 260 | mg/m3 | 是
[9 empty] | 氮氧化物 | 95.2 | 117.53 | 400 | mg/m3 | 是
[9 empty] | 林格曼黑度 | 1 | 1 | 1 | 级 | 是
[5 empty] | 2014-10-29 13:00:00 | 41499.000000 |  | 13.00 | 烟尘 | 22.1 | 27.63 | 80 | mg/m3 | 是
[9 empty] | 二氧化硫 | 5.7 | 7.2 | 260 | mg/m3 | 是
[9 empty] | 氮氧化物 | 91.7 | 114.63 | 400 | mg/m3 | 是
[9 empty] | 林格曼黑度 | 1 | 1 | 1 | 级 | 是
|  | 4#焚烧炉 |  |  | 2014-10-29 9:00:00 | 79892.000000 | 154.0 | 12.30 | 烟尘 | 21.08 | 24.23 | 80 | mg/m3 | 是
[9 empty] | 一氧化碳 | 5.7 | 6.55 | 150 | mg/m3 | 是
[9 empty] | 氯化氢 | 0.005 | 0.006 | 75 | mg/m3 | 是
[9 empty] | 二氧化硫 | 4.86 | 5.59 | 260 | mg/m3 | 是
[9 empty] | 氮氧化物 | 92.3 | 106.09 | 400 | mg/m3 | 是
[9 empty] | 汞及化合物 | 0.000003 | 0.000003 | 0.2 | mg/m3 | 是
[9 empty] | 铅及化合物 | 0.005 | 0.006 | 1.6 | mg/m3 | 是
[9 empty] | 镉及化合物 | 0.00005 | 0.000575 | 0.1 | mg/m3 | 是
[9 empty] | 林格曼黑度 | 1 | 1 | 1 | 级 | 是
[5 empty] | 2014-10-29 11:00:00 | 80472.000000 | 155.0 |  | 烟尘 | 21.39 | 24.58 | 80 | mg/m3 | 是
[9 empty] | 二氧化硫 | 5.7 | 6.6 | 260 | mg/m3 | 是
[9 empty] | 氮氧化物 | 96.2 | 110.57 | 400 | mg/m3 | 是
[9 empty] | 林格曼黑度 | 1 | 1 | 1 | 级 | 是
[5 empty] | 2014-10-29 13:00:00 | 80553.000000 |  |  | 烟尘 | 22.22 | 25.54 | 80 | mg/m3 | 是
[9 empty] | 二氧化硫 | 5.1 | 5.9 | 260 | mg/m3 | 是
[9 empty] | 氮氧化物 | 94.7 | 108.85 | 400 | mg/m3 | 是
[9 empty] | 林格曼黑度 | 1 | 1 | 1 | 级 | 是
朝阳区 | 大唐长春第三热电厂 | 1#炉 | 火电厂大气污染物排放标准 | /燃煤锅炉/现有锅炉自2014年7月1日起执行限值/现有锅炉（全国大部分地区的）/普通锅炉 | 2014-11-03 9:00:00 | 969003.000000 | 56.1 | 5.42 | 烟尘 | 18.9 | 18.2 | 30 | mg/m3 | 是
[9 empty] | 二氧化硫 | 126 | 121.7 | 200 | mg/m3 | 是
[9 empty] | 氮氧化物 | 43 | 41.6 | 100 | mg/m3 | 是
[5 empty] | 2014-11-03 11:00:00 | 993681.000000 | 55.5 | 5.63 | 烟尘 | 21.5 | 21 | 30 | mg/m3 | 是
[9 empty] | 二氧化硫 | 106 | 103.3 | 200 | mg/m3 | 是
[9 empty] | 氮氧化物 | 96 | 61.6 | 100 | mg/m3 | 是
[5 empty] | 2014-11-03 14:00:00 | 977130.000000 | 56.4 | 5.96 | 烟尘 | 19.6 | 19.5 | 30 | mg/m3 | 是
[9 empty] | 二氧化硫 | 96 | 95.3 | 200 | mg/m3 | 是
[9 empty] | 氮氧化物 | 73 | 73.2 | 100 | mg/m3 | 是
|  | 1#烟囱 |  |  | 2014-11-03 9:00:00 |  |  |  | 林格曼黑度 | <1 | <1 | 1 | 级 | 是
[5 empty] | 2014-11-03 11:00:00 |  |  |  | 林格曼黑度 | <1 | <1 | 1 | 级 | 是
[5 empty] | 2014-11-03 14:00:00 |  |  |  | 林格曼黑度 | <1 | <1 | 1 | 级 | 是
|  | 2#炉 |  |  | 2014-11-03 9:00:00 | 1228443.000000 | 55.1 | 6.26 | 烟尘 | 22.5 | 22.9 | 30 | mg/m3 | 是
[9 empty] | 二氧化硫 | 129 | 131.6 | 200 | mg/m3 | 是
[9 empty] | 氮氧化物 | 49 | 49.7 | 100 | mg/m3 | 是
[5 empty] | 2014-11-03 11:00:00 | 1208591.000000 | 54.7 | 5.77 | 烟尘 | 24.6 | 24.2 | 30 | mg/m3 | 是
[9 empty] | 二氧化硫 | 86 | 85.1 | 200 | mg/m3 | 是
[9 empty] | 氮氧化物 | 63 | 62.2 | 100 | mg/m3 | 是
[5 empty] | 2014-11-03 14:00:00 | 1192876.000000 | 54.3 | 6.28 | 烟尘 | 21.7 | 22.1 | 30 | mg/m3 | 是
[9 empty] | 二氧化硫 | 144 | 146.6 | 200 | mg/m3 | 是
[9 empty] | 氮氧化物 | 57 | 58.3 | 100 | mg/m3 | 是
朝阳区 | 吉林省宇光能源股份有限公司长春高新热电分公司 | 2#均值 | 火电厂大气污染物排放标准 | /燃煤锅炉/现有锅炉自2014年7月1日起执行限值/现有锅炉（全国大部分地区的）/特殊锅炉（采用W 型火焰炉膛的火力发电锅炉，现有循环流化床火力发电锅炉，以及2003 年12 月31 日前建成投产或通过建设项目环境影响报告书审批的火力发电锅炉） | 2014-11-07 9:00:00 | 142911.000000 | 70.0 | 7.90 | 烟尘 | 30.08 | 34.44 | 30 | mg/m3 | 否 | 0.1
[9 empty] | 二氧化硫 | 100.4 | 114.9 | 200 | mg/m3 | 是
[9 empty] | 氮氧化物 | 109.5 | 125.38 | 200 | mg/m3 | 是
[9 empty] | 林格曼黑度 | 1 | 1 | 1 | 级 | 是
[5 empty] | 2014-11-07 11:00:00 | 142996.000000 | 71.0 | 8.00 | 烟尘 | 30.28 | 34.94 | 30 | mg/m3 | 否 | 0.2
[9 empty] | 二氧化硫 | 97 | 111.9 | 200 | mg/m3 | 是
[9 empty] | 氮氧化物 | 111.8 | 129 | 200 | mg/m3 | 是
[9 empty] | 林格曼黑度 | 1 | 1 | 1 | 级 | 是
[5 empty] | 2014-11-07 13:00:00 | 142917.000000 |  |  | 烟尘 | 30.87 | 35.61 | 30 | mg/m3 | 否 | 0.2
[9 empty] | 二氧化硫 | 101.5 | 117.2 | 200 | mg/m3 | 是
[9 empty] | 氮氧化物 | 104.8 | 120.92 | 200 | mg/m3 | 是
[9 empty] | 林格曼黑度 | 1 | 1 | 1 | 级 | 是
|  | 6#锅炉废气监测点 |  |  | 2014-11-07 9:00:00 | 143855.000000 | 101.0 | 10.40 | 烟尘 | 14.96 | 21.17 | 30 | mg/m3 | 是
[9 empty] | 二氧化硫 | 67.5 | 95.5 | 200 | mg/m3 | 是
[9 empty] | 氮氧化物 | 102.5 | 145.05 | 200 | mg/m3 | 是
[9 empty] | 林格曼黑度 | 1 | 1 | 1 | 级 | 是
[5 empty] | 2014-11-07 11:00:00 | 143792.000000 |  |  | 烟尘 | 15.67 | 22.18 | 30 | mg/m3 | 是
[9 empty] | 二氧化硫 | 70.9 | 100.4 | 200 | mg/m3 | 是
[9 empty] | 氮氧化物 | 99.1 | 140.24 | 200 | mg/m3 | 是
[9 empty] | 林格曼黑度 | 1 | 1 | 1 | 级 | 是
[5 empty] | 2014-11-07 13:00:00 | 143914.000000 | 100.0 | 10.30 | 烟尘 | 15.7 | 22 | 30 | mg/m3 | 是
[9 empty] | 二氧化硫 | 64.9 | 91 | 200 | mg/m3 | 是
[9 empty] | 氮氧化物 | 103.9 | 145.65 | 200 | mg/m3 | 是
[9 empty] | 林格曼黑度 | 1 | 1 | 1 | 级 | 是
|  | 7#锅炉废气监测点 |  |  | 2014-11-07 9:00:00 | 142510.000000 | 117.0 | 8.30 | 烟尘 | 16.61 | 19.62 | 30 | mg/m3 | 是
[9 empty] | 二氧化硫 | 125 | 147.6 | 200 | mg/m3 | 是
[9 empty] | 氮氧化物 | 152.2 | 179.76 | 200 | mg/m3 | 是
[9 empty] | 林格曼黑度 | 1 | 1 | 1 | 级 | 是
[5 empty] | 2014-11-07 11:00:00 | 142418.000000 | 116.0 | 8.20 | 烟尘 | 15.57 | 18.25 | 30 | mg/m3 | 是
[9 empty] | 二氧化硫 | 129 | 151.2 | 200 | mg/m3 | 是
[9 empty] | 氮氧化物 | 149.3 | 174.96 | 200 | mg/m3 | 是
[9 empty] | 林格曼黑度 | 1 | 1 | 1 | 级 | 是
[5 empty] | 2014-11-07 13:00:00 | 142365.000000 |  |  | 烟尘 | 15.57 | 18.25 | 30 | mg/m3 | 是
[9 empty] | 二氧化硫 | 131.6 | 154.2 | 200 | mg/m3 | 是
[9 empty] | 氮氧化物 | 144.8 | 169.69 | 200 | mg/m3 | 是
[9 empty] | 林格曼黑度 | 1 | 1 | 1 | 级 | 是
二道区 | 长春热电发展有限公司 | 1#烟囱 | 火电厂大气污染物排放标准 | /燃煤锅炉/新建锅炉自2012年1月1日起执行限值/新建锅炉（全国大部分地区的）/特殊锅炉（采用W 型火焰炉膛的火力发电锅炉） | 2014-12-03 9:00:00 |  |  |  | 林格曼黑度 | <1 | <1 | 1 | 级 | 是
[5 empty] | 2014-12-03 11:00:00 |  |  |  | 林格曼黑度 | <1 | <1 | 1 | 级 | 是
[5 empty] | 2014-12-03 14:00:00 |  |  |  | 林格曼黑度 | <1 | <1 | 1 | 级 | 是
|  | 2#烟囱 |  | /燃煤锅炉/现有锅炉自2014年7月1日起执行限值/现有锅炉（全国大部分地区的）/特殊锅炉（采用W 型火焰炉膛的火力发电锅炉，现有循环流化床火力发电锅炉，以及2003 年12 月31 日前建成投产或通过建设项目环境影响报告书审批的火力发电锅炉） | 2014-12-03 9:00:00 |  |  |  | 林格曼黑度 | <1 | <1 | 1 | 级 | 是
[5 empty] | 2014-12-03 11:00:00 |  |  |  | 林格曼黑度 | <1 | <1 | 1 | 级 | 是
[5 empty] | 2014-12-03 14:00:00 |  |  |  | 林格曼黑度 | <1 | <1 | 1 | 级 | 是
|  | 3#炉 |  | /燃煤锅炉/现有锅炉自2014年7月1日起执行限值/现有锅炉（全国大部分地区的）/普通锅炉 | 2014-12-03 9:00:00 | 561128.000000 | 56.0 | 6.04 | 烟尘 | 18.5 | 18.5 | 30 | mg/m3 | 是
[9 empty] | 二氧化硫 | 51 | 51.6 | 200 | mg/m3 | 是
[9 empty] | 氮氧化物 | 363 | 363.8 | 100 | mg/m3 | 否 | 2.6
[5 empty] | 2014-12-03 11:00:00 | 573441.000000 |  | 6.11 | 烟尘 | 16.9 | 17 | 30 | mg/m3 | 是
[9 empty] | 二氧化硫 | 63 | 63.4 | 200 | mg/m3 | 是
[9 empty] | 氮氧化物 | 367 | 369.7 | 100 | mg/m3 | 否 | 2.7
[5 empty] | 2014-12-03 14:00:00 | 548173.000000 |  | 6.05 | 烟尘 | 19.2 | 19.3 | 30 | mg/m3 | 是
[9 empty] | 二氧化硫 | 60 | 60.3 | 200 | mg/m3 | 是
[9 empty] | 氮氧化物 | 369 | 370.2 | 100 | mg/m3 | 否 | 2.7
|  | 4#炉 |  |  | 2014-12-03 9:00:00 | 625064.000000 | 57.0 | 6.28 | 烟尘 | 19.3 | 19.7 | 30 | mg/m3 | 是
[9 empty] | 二氧化硫 | 40 | 40.5 | 200 | mg/m3 | 是
[9 empty] | 氮氧化物 | 427 | 435.3 | 100 | mg/m3 | 否 | 3.4
[5 empty] | 2014-12-03 11:00:00 | 612238.000000 |  | 6.35 | 烟尘 | 15.8 | 16.2 | 30 | mg/m3 | 是
[9 empty] | 二氧化硫 | 45 | 45.7 | 200 | mg/m3 | 是
[9 empty] | 氮氧化物 | 433 | 443.7 | 100 | mg/m3 | 否 | 3.4
[5 empty] | 2014-12-03 14:00:00 | 619313.000000 |  | 6.36 | 烟尘 | 17.2 | 17.6 | 30 | mg/m3 | 是
[9 empty] | 二氧化硫 | 52 | 53.3 | 200 | mg/m3 | 是
[9 empty] | 氮氧化物 | 429 | 439.6 | 100 | mg/m3 | 否 | 3.4
|  | 5#炉 |  |  | 2014-12-03 9:00:00 | 425179.000000 | 53.0 | 7.77 | 烟尘 | 19.9 | 22.6 | 30 | mg/m3 | 是
[9 empty] | 二氧化硫 | 53 | 60 | 200 | mg/m3 | 是
[9 empty] | 氮氧化物 | 533 | 604.3 | 100 | mg/m3 | 否 | 5
[5 empty] | 2014-12-03 11:00:00 | 419129.000000 |  | 7.84 | 烟尘 | 21.7 | 24.7 | 30 | mg/m3 | 是
[9 empty] | 二氧化硫 | 58 | 66.2 | 200 | mg/m3 | 是
[9 empty] | 氮氧化物 | 549 | 626.2 | 100 | mg/m3 | 否 | 5.3
[5 empty] | 2014-12-03 14:00:00 | 413443.000000 |  | 7.79 | 烟尘 | 18.4 | 20.9 | 30 | mg/m3 | 是
[9 empty] | 二氧化硫 | 48 | 54.2 | 200 | mg/m3 | 是
[9 empty] | 氮氧化物 | 541 | 514.5 | 100 | mg/m3 | 否 | 4.1
|  | 6#炉 |  |  | 2014-12-03 9:00:00 | 679129.000000 | 54.0 | 6.86 | 烟尘 | 14.6 | 15.5 | 30 | mg/m3 | 是
[9 empty] | 二氧化硫 | 58 | 61.3 | 200 | mg/m3 | 是
[9 empty] | 氮氧化物 | 488 | 517.6 | 100 | mg/m3 | 否 | 4.2
[5 empty] | 2014-12-03 11:00:00 | 695493.000000 |  | 6.71 | 烟尘 | 15.5 | 16.3 | 30 | mg/m3 | 是
[9 empty] | 二氧化硫 | 61 | 63.9 | 200 | mg/m3 | 是
[9 empty] | 氮氧化物 | 461 | 484.2 | 100 | mg/m3 | 否 | 3.8
[5 empty] | 2014-12-03 14:00:00 | 688846.000000 |  | 6.93 | 烟尘 | 18.1 | 19.3 | 30 | mg/m3 | 是
[9 empty] | 二氧化硫 | 56 | 59.8 | 200 | mg/m3 | 是
[9 empty] | 氮氧化物 | 480 | 511.4 | 100 | mg/m3 | 否 | 4.1
二道区 | 大唐长春第二热电有限责任公司 | 1#炉 | 火电厂大气污染物排放标准 | /燃煤锅炉/现有锅炉自2014年7月1日起执行限值/现有锅炉（全国大部分地区的）/特殊锅炉（采用W 型火焰炉膛的火力发电锅炉，现有循环流化床火力发电锅炉，以及2003 年12 月31 日前建成投产或通过建设项目环境影响报告书审批的火力发电锅炉） | 2014-12-03 9:00:00 | 579788.000000 | 54.0 | 9.26 | 烟尘 | 21.5 | 27.5 | 30 | mg/m3 | 是
[9 empty] | 二氧化硫 | 22 | 27.8 | 200 | mg/m3 | 是
[9 empty] | 氮氧化物 | 327 | 418 | 200 | mg/m3 | 否 | 1.1
[5 empty] | 2014-12-03 11:00:00 | 590396.000000 | 55.0 | 9.84 | 烟尘 | 19.6 | 26.3 | 30 | mg/m3 | 是
[9 empty] | 二氧化硫 | 24 | 32.7 | 200 | mg/m3 | 是
[9 empty] | 氮氧化物 | 310 | 417.2 | 200 | mg/m3 | 否 | 1.1
[5 empty] | 2014-12-03 14:00:00 | 572414.000000 | 53.0 | 9.34 | 烟尘 | 22.7 | 29.2 | 30 | mg/m3 | 是
[9 empty] | 二氧化硫 | 21 | 27.6 | 200 | mg/m3 | 是
[9 empty] | 氮氧化物 | 314 | 404 | 200 | mg/m3 | 否 | 1
|  | 1#烟囱 |  |  | 2014-12-03 9:00:00 |  |  |  | 林格曼黑度 | <1 | <1 | 1 | 级 | 是
[5 empty] | 2014-12-03 11:00:00 |  |  |  | 林格曼黑度 | <1 | <1 | 1 | 级 | 是
[5 empty] | 2014-12-03 14:00:00 |  |  |  | 林格曼黑度 | <1 | <1 | 1 | 级 | 是
|  | 2#炉 |  |  | 2014-12-03 9:00:00 | 591779.000000 | 55.0 | 8.31 | 烟尘 | 24.1 | 28.5 | 30 | mg/m3 | 是
[9 empty] | 二氧化硫 | 18 | 21 | 200 | mg/m3 | 是
[9 empty] | 氮氧化物 | 437 | 516.6 | 200 | mg/m3 | 否 | 1.6
[5 empty] | 2014-12-03 11:00:00 |  |  | 8.44 | 烟尘 | 23.3 | 27.8 | 30 | mg/m3 | 是
[9 empty] | 二氧化硫 | 21 | 25.6 | 200 | mg/m3 | 是
[9 empty] | 氮氧化物 | 422 | 504.3 | 200 | mg/m3 | 否 | 1.5
[5 empty] | 2014-12-03 14:00:00 | 598245.000000 |  | 8.34 | 烟尘 | 25.2 | 29.9 | 30 | mg/m3 | 是
[9 empty] | 二氧化硫 | 16 | 18.6 | 200 | mg/m3 | 是
[9 empty] | 氮氧化物 | 428 | 507.6 | 200 | mg/m3 | 否 | 1.5
绿园区 | 长春宝成生化发展有限公司 | 1#均值 | 锅炉大气污染物排放标准 | /锅炉烟尘最高允许排放浓度和烟气黑度限值,二氧化硫和氮氧化物最高允许排放浓度/II时段/燃煤锅炉/其它锅炉/二类区 | 2014-11-11 9:00:00 | 77080.000000 | 124.0 | 10.90 | 烟尘 | 125.77 | 145.28 | 200 | mg/m3 | 是
[9 empty] | 二氧化硫 | 476.5 | 550.4 | 900 | mg/m3 | 是
[9 empty] | 氮氧化物 | 210.3 | 242.92 | - | mg/m3 | -
[9 empty] | 林格曼黑度 | 1 | 1 | 1 | 级 | 是
[5 empty] | 2014-11-11 11:00:00 | 77015.000000 | 125.0 | 10.80 | 烟尘 | 121.96 | 139.49 | 200 | mg/m3 | 是
[9 empty] | 二氧化硫 | 461.3 | 527.7 | 900 | mg/m3 | 是
[9 empty] | 氮氧化物 | 209.1 | 239.17 | - | mg/m3 | -
[9 empty] | 林格曼黑度 | 1 | 1 | 1 | 级 | 是
[5 empty] | 2014-11-11 13:00:00 | 77205.000000 |  | 10.90 | 烟尘 | 127.38 | 147.13 | 200 | mg/m3 | 是
[9 empty] | 二氧化硫 | 475.3 | 549.1 | 900 | mg/m3 | 是
[9 empty] | 氮氧化物 | 210.5 | 243.15 | - | mg/m3 | -
[9 empty] | 林格曼黑度 | 1 | 1 | 1 | 级 | 是
|  | 4#均值 |  | /锅炉烟尘最高允许排放浓度和烟气黑度限值,二氧化硫和氮氧化物最高允许排放浓度/I时段/燃煤锅炉/其它锅炉/二类区 | 2014-11-11 9:00:00 | 77089.000000 | 127.0 | 10.70 | 烟尘 | 124.23 | 140.71 | 250 | mg/m3 | 是
[9 empty] | 二氧化硫 | 456.2 | 516.7 | 1200 | mg/m3 | 是
[9 empty] | 氮氧化物 | 208.4 | 236.05 | - | mg/m3 | -
[9 empty] | 林格曼黑度 | 1 | 1 | 1 | 级 | 是
[5 empty] | 2014-11-11 11:00:00 | 77361.000000 | 126.0 | 10.80 | 烟尘 | 125.86 | 143.96 | 250 | mg/m3 | 是
[9 empty] | 二氧化硫 | 468.2 | 535.5 | 1200 | mg/m3 | 是
[9 empty] | 氮氧化物 | 204.3 | 233.68 | - | mg/m3 | -
[9 empty] | 林格曼黑度 | 1 | 1 | 1 | 级 | 是
[5 empty] | 2014-11-11 13:00:00 | 77418.000000 | 124.0 |  | 烟尘 | 126.4 | 144.58 | 250 | mg/m3 | 是
[9 empty] | 二氧化硫 | 457.3 | 523.1 | 1200 | mg/m3 | 是
[9 empty] | 氮氧化物 | 208.2 | 238.14 | - | mg/m3 | -
[9 empty] | 林格曼黑度 | 1 | 1 | 1 | 级 | 是
绿园区 | 长春轨道客车股份有限公司 | 2号炉测点 | 锅炉大气污染物排放标准 | /锅炉烟尘最高允许排放浓度和烟气黑度限值,二氧化硫和氮氧化物最高允许排放浓度/II时段/燃煤锅炉/其它锅炉/二类区 | 2014-10-24 9:00:00 | 71850.000000 | 89.0 | 11.00 | 烟尘 | 34.6 | 40.37 | 200 | mg/m3 | 是
[9 empty] | 二氧化硫 | 235.1 | 274.3 | 900 | mg/m3 | 是
[9 empty] | 氮氧化物 | 238.5 | 278.25 | - | mg/m3 | -
[9 empty] | 林格曼黑度 | 1 | 1 | 1 | 级 | 是
[5 empty] | 2014-10-24 11:00:00 | 71582.000000 |  | 11.20 | 烟尘 | 36.39 | 43.32 | 200 | mg/m3 | 是
[9 empty] | 二氧化硫 | 243.1 | 289.4 | 900 | mg/m3 | 是
[9 empty] | 氮氧化物 | 235.9 | 280.83 | - | mg/m3 | -
[9 empty] | 林格曼黑度 | 1 | 1 | 1 | 级 | 是
[5 empty] | 2014-10-24 13:00:00 | 71296.000000 | 90.0 | 10.00 | 烟尘 | 39.67 | 42.07 | 200 | mg/m3 | 是
[9 empty] | 二氧化硫 | 246.8 | 261.8 | 900 | mg/m3 | 是
[9 empty] | 氮氧化物 | 230.6 | 244.58 | - | mg/m3 | -
[9 empty] | 林格曼黑度 | 1 | 1 | 1 | 级 | 是
|  | 5号炉测点 |  |  | 2014-10-24 9:00:00 | 72291.000000 |  | 11.30 | 烟尘 | 36 | 43.3 | 200 | mg/m3 | 是
[9 empty] | 二氧化硫 | 235.1 | 282.8 | 900 | mg/m3 | 是
[9 empty] | 氮氧化物 | 232.9 | 280.12 | - | mg/m3 | -
[9 empty] | 林格曼黑度 | 1 | 1 | 1 | 级 | 是
[5 empty] | 2014-10-24 11:00:00 | 72115.000000 |  | 11.20 | 烟尘 | 36.04 | 42.9 | 200 | mg/m3 | 是
[9 empty] | 二氧化硫 | 243.4 | 289.7 | 900 | mg/m3 | 是
[9 empty] | 氮氧化物 | 228.1 | 271.55 | - | mg/m3 | -
[9 empty] | 林格曼黑度 | 1 | 1 | 1 | 级 | 是
[5 empty] | 2014-10-24 13:00:00 | 71995.000000 | 91.0 | 11.10 | 烟尘 | 38.36 | 45.21 | 200 | mg/m3 | 是
[9 empty] | 二氧化硫 | 240.2 | 283.1 | 900 | mg/m3 | 是
[9 empty] | 氮氧化物 | 232.4 | 273.87 | - | mg/m3 | -
[9 empty] | 林格曼黑度 | 1 | 1 | 1 | 级 | 是
|  | 8号炉测点 |  |  | 2014-10-24 9:00:00 | 72096.000000 | 93.0 | 11.20 | 烟尘 | 40.96 | 48.77 | 200 | mg/m3 | 是
[9 empty] | 二氧化硫 | 225.7 | 268.6 | 900 | mg/m3 | 是
[9 empty] | 氮氧化物 | 241.3 | 287.26 | - | mg/m3 | -
[9 empty] | 林格曼黑度 | 1 | 1 | 1 | 级 | 是
[5 empty] | 2014-10-24 11:00:00 | 72205.000000 |  |  | 烟尘 | 39.4 | 46.9 | 200 | mg/m3 | 是
[9 empty] | 二氧化硫 | 233.4 | 277.8 | 900 | mg/m3 | 是
[9 empty] | 氮氧化物 | 245.5 | 292.26 | - | mg/m3 | -
[9 empty] | 林格曼黑度 | 1 | 1 | 1 | 级 | 是
[5 empty] | 2014-10-24 13:00:00 | 72047.000000 | 91.0 | 11.10 | 烟尘 | 40.31 | 47.5 | 200 | mg/m3 | 是
[9 empty] | 二氧化硫 | 231.4 | 272.7 | 900 | mg/m3 | 是
[9 empty] | 氮氧化物 | 242.4 | 285.66 | - | mg/m3 | -
[9 empty] | 林格曼黑度 | 1 | 1 | 1 | 级 | 是
绿园区 | 中国第一汽车集团公司动能分公司 | 电站7号炉测点 | 火电厂大气污染物排放标准 | /燃煤锅炉/现有锅炉自2014年7月1日起执行限值/现有锅炉（全国大部分地区的）/普通锅炉 | 2014-11-05 9:00:00 | 239850.000000 | 75.0 | 7.00 | 烟尘 | 24.34 | 26.07 | 30 | mg/m3 | 是
[9 empty] | 二氧化硫 | 110.1 | 118 | 200 | mg/m3 | 是
[9 empty] | 氮氧化物 | 96.5 | 103.39 | 100 | mg/m3 | 否 | 0.033900
[9 empty] | 林格曼黑度 | 1 | 1 | 1 | 级 | 是
[5 empty] | 2014-11-05 11:00:00 | 239910.000000 | 76.0 |  | 烟尘 | 23.69 | 25.38 | 30 | mg/m3 | 是
[9 empty] | 二氧化硫 | 106.1 | 113.7 | 200 | mg/m3 | 是
[9 empty] | 氮氧化物 | 98.2 | 105.21 | 100 | mg/m3 | 否 | 0.1
[9 empty] | 林格曼黑度 | 1 | 1 | 1 | 级 | 是
[5 empty] | 2014-11-05 13:00:00 | 240087.000000 | 75.0 | 7.10 | 烟尘 | 21.75 | 23.47 | 30 | mg/m3 | 是
[9 empty] | 二氧化硫 | 102.7 | 110.8 | 200 | mg/m3 | 是
[9 empty] | 氮氧化物 | 94.1 | 101.55 | 100 | mg/m3 | 否 | 0.015500
[9 empty] | 林格曼黑度 | 1 | 1 | 1 | 级 | 是
|  | 电站9号炉测点 |  |  | 2014-11-05 9:00:00 | 243602.000000 | 113.0 | 5.40 | 烟尘 | 21.3 | 20.48 | 30 | mg/m3 | 是
[9 empty] | 二氧化硫 | 184.5 | 177.4 | 200 | mg/m3 | 是
[9 empty] | 氮氧化物 | 174.2 | 167.5 | 100 | mg/m3 | 否 | 0.7
[9 empty] | 林格曼黑度 | 1 | 1 | 1 | 级 | 是
[5 empty] | 2014-11-05 11:00:00 | 244015.000000 | 114.0 | 5.50 | 烟尘 | 21.99 | 21.29 | 30 | mg/m3 | 是
[9 empty] | 二氧化硫 | 177 | 171.3 | 200 | mg/m3 | 是
[9 empty] | 氮氧化物 | 177.2 | 171.48 | 100 | mg/m3 | 否 | 0.7
[9 empty] | 林格曼黑度 | 1 | 1 | 1 | 级 | 是
[5 empty] | 2014-11-05 13:00:00 | 245007.000000 | 115.0 |  | 烟尘 | 19.53 | 18.9 | 30 | mg/m3 | 是
[9 empty] | 二氧化硫 | 184.2 | 178.2 | 200 | mg/m3 | 是
[9 empty] | 氮氧化物 | 175.2 | 169.55 | 100 | mg/m3 | 否 | 0.7
[9 empty] | 林格曼黑度 | 1 | 1 | 1 | 级 | 是
双阳区 | 吉林亚泰水泥有限公司 | 电厂1#炉测点 | 火电厂大气污染物排放标准 | /燃煤锅炉/现有锅炉自2014年7月1日起执行限值/现有锅炉（全国大部分地区的）/特殊锅炉（采用W 型火焰炉膛的火力发电锅炉，现有循环流化床火力发电锅炉，以及2003 年12 月31 日前建成投产或通过建设项目环境影响报告书审批的火力发电锅炉） | 2014-10-15 9:00:00 | 129984.000000 | 65.0 | 12.00 | 林格曼黑度 | 1 | 1 | 1 | 级 | 是
[9 empty] | 烟尘 | 29.47 | 49.11 | 30 | mg/m3 | 否 | 0.6
[9 empty] | 二氧化硫 | 199.1 | 331.8 | 200 | mg/m3 | 否 | 0.7
[9 empty] | 氮氧化物 | 72.4 | 120.7 | 200 | mg/m3 | 是
[5 empty] | 2014-10-15 11:00:00 | 130054.000000 | 66.0 | 11.90 | 烟尘 | 27.49 | 45.31 | 30 | mg/m3 | 否 | 0.5
[9 empty] | 二氧化硫 | 189 | 311.6 | 200 | mg/m3 | 否 | 0.6
[9 empty] | 氮氧化物 | 75 | 123.6 | 200 | mg/m3 | 是
[9 empty] | 林格曼黑度 | 1 | 1 | 1 | 级 | 是
[5 empty] | 2014-10-15 13:00:00 | 131807.000000 | 65.0 |  | 烟尘 | 26.65 | 43.93 | 30 | mg/m3 | 否 | 0.5
[9 empty] | 二氧化硫 | 179.9 | 296.5 | 200 | mg/m3 | 否 | 0.5
[9 empty] | 氮氧化物 | 78.1 | 128.7 | 200 | mg/m3 | 是
[9 empty] | 林格曼黑度 | 1 | 1 | 1 | 级 | 是
|  | 二线包装机 | 水泥工业大气污染物排放标准 | /2010年1月1日现有项目/水泥制造/破碎机、磨机、包装机及其它通风生产设备/mg/m3 | 2014-11-14 9:00:00 | 14689.000000 |  |  | 颗粒物 | 27.48 | 27.48 | 30 | mg/m3 | 是
[5 empty] | 2014-11-14 11:00:00 | 14613.000000 |  |  | 颗粒物 | 25.74 | 25.74 | 30 | mg/m3 | 是
[5 empty] | 2014-11-14 13:00:00 | 14710.000000 |  |  | 颗粒物 | 26.43 | 26.43 | 30 | mg/m3 | 是
|  | 二线煤磨 |  | /2010年1月1日现有项目/水泥制造/烘干机、烘干磨、煤磨及冷却机/mg/m3 | 2014-11-14 9:00:00 | 30641.000000 |  |  | 颗粒物 | 38.95 | 38.95 | 50 | mg/m3 | 是
[5 empty] | 2014-11-14 11:00:00 | 30522.000000 |  |  | 颗粒物 | 41.78 | 41.78 | 50 | mg/m3 | 是
[5 empty] | 2014-11-14 13:00:00 | 30619.000000 |  |  | 颗粒物 | 41.2 | 41.2 | 50 | mg/m3 | 是
|  | 二线生料库上 |  | /2010年1月1日现有项目/水泥制造/破碎机、磨机、包装机及其它通风生产设备/mg/m3 | 2014-11-14 9:00:00 | 13009.000000 |  |  | 颗粒物 | 20.94 | 20.94 | 30 | mg/m3 | 是
[5 empty] | 2014-11-14 11:00:00 | 12808.000000 |  |  | 颗粒物 | 20.84 | 20.84 | 30 | mg/m3 | 是
[5 empty] | 2014-11-14 13:00:00 | 12990.000000 |  |  | 颗粒物 | 19.54 | 19.54 | 30 | mg/m3 | 是
|  | 二线水泥磨 |  |  | 2014-10-20 9:00:00 | 10401.000000 |  |  | 颗粒物 | 22.7 | 22.7 | 30 | mg/m3 | 是
[5 empty] | 2014-10-20 11:00:00 | 10490.000000 |  |  | 颗粒物 | 24.59 | 24.59 | 30 | mg/m3 | 是
[5 empty] | 2014-10-20 13:00:00 | 10350.000000 |  |  | 颗粒物 | 24.23 | 24.23 | 30 | mg/m3 | 是
|  | 二线窑头 |  | /2010年1月1日现有项目/水泥制造/烘干机、烘干磨、煤磨及冷却机/mg/m3 | 2014-11-14 9:00:00 | 216299.000000 |  |  | 颗粒物 | 38.6 | 38.6 | 50 | mg/m3 | 是
[5 empty] | 2014-11-14 11:00:00 | 216081.000000 |  |  | 颗粒物 | 39.33 | 39.33 | 50 | mg/m3 | 是
[5 empty] | 2014-11-14 13:00:00 | 217411.000000 |  |  | 颗粒物 | 39.65 | 39.65 | 50 | mg/m3 | 是
|  | 二线窑尾 |  | /2010年1月1日现有项目/水泥制造/水泥窑及窑磨一体机/mg/m3 | 2014-11-14 9:00:00 | 229714.000000 |  | 12.10 | 二氧化硫 | 14.6 | 18 | 200 | mg/m3 | 是
[9 empty] | 氮氧化物 | 309.1 | 381.85 | 800 | mg/m3 | 是
[9 empty] | 颗粒物 | 16.38 | 20.23 | 50 | mg/m3 | 是
[5 empty] | 2014-11-14 11:00:00 | 229087.000000 |  | 12.00 | 二氧化硫 | 16 | 19.6 | 200 | mg/m3 | 是
[9 empty] | 氮氧化物 | 298.2 | 364.29 | 800 | mg/m3 | 是
[9 empty] | 颗粒物 | 16.73 | 20.44 | 50 | mg/m3 | 是
[5 empty] | 2014-11-14 13:00:00 | 228560.000000 |  |  | 二氧化硫 | 14 | 17.1 | 200 | mg/m3 | 是
[9 empty] | 氮氧化物 | 290.8 | 355.25 | 800 | mg/m3 | 是
[9 empty] | 颗粒物 | 16.73 | 20.44 | 50 | mg/m3 | 是
|  | 四线煤磨 |  | /2010年1月1日现有项目/水泥制造/烘干机、烘干磨、煤磨及冷却机/mg/m3 | 2014-10-14 9:00:00 | 30058.000000 |  |  | 颗粒物 | 31.95 | 31.95 | 50 | mg/m3 | 是
[5 empty] | 2014-10-14 11:00:00 | 30508.000000 |  |  | 颗粒物 | 33.48 | 33.48 | 50 | mg/m3 | 是
[5 empty] | 2014-10-14 13:00:00 | 30619.000000 |  |  | 颗粒物 | 32.89 | 32.89 | 50 | mg/m3 | 是
|  | 四线生料库上 |  | /2010年1月1日现有项目/水泥制造/破碎机、磨机、包装机及其它通风生产设备/mg/m3 | 2014-10-14 9:00:00 | 12510.000000 |  |  | 颗粒物 | 23.16 | 23.16 | 30 | mg/m3 | 是
[5 empty] | 2014-10-14 11:00:00 | 12634.000000 |  |  | 颗粒物 | 21.16 | 21.16 | 30 | mg/m3 | 是
[5 empty] | 2014-10-14 13:00:00 | 12485.000000 |  |  | 颗粒物 | 22.12 | 22.12 | 30 | mg/m3 | 是
|  | 四线熟料斗提 |  |  | 2014-10-14 9:00:00 | 5804.000000 |  |  | 颗粒物 | 22.57 | 22.57 | 30 | mg/m3 | 是
[5 empty] | 2014-10-14 11:00:00 | 5739.000000 |  |  | 颗粒物 | 22.67 | 22.67 | 30 | mg/m3 | 是
[5 empty] | 2014-10-14 13:00:00 | 5780.000000 |  |  | 颗粒物 | 23.15 | 23.15 | 30 | mg/m3 | 是
|  | 四线窑头 |  | /2010年1月1日现有项目/水泥制造/烘干机、烘干磨、煤磨及冷却机/mg/m3 | 2014-10-14 9:00:00 | 221695.000000 |  |  | 颗粒物 | 22.92 | 22.92 | 50 | mg/m3 | 是
[5 empty] | 2014-10-14 11:00:00 | 222412.000000 |  |  | 颗粒物 | 22.36 | 22.36 | 50 | mg/m3 | 是
[5 empty] | 2014-10-14 13:00:00 | 221704.000000 |  |  | 颗粒物 | 22.8 | 22.8 | 50 | mg/m3 | 是
|  | 四线窑尾 |  | /2010年1月1日现有项目/水泥制造/水泥窑及窑磨一体机/mg/m3 | 2014-10-14 9:00:00 | 234181.000000 |  | 12.50 | 二氧化硫 | 13.4 | 17.4 | 200 | mg/m3 | 是
[9 empty] | 氮氧化物 | 260.8 | 337.35 | 800 | mg/m3 | 是
[9 empty] | 颗粒物 | 23.05 | 29.81 | 50 | mg/m3 | 是
[5 empty] | 2014-10-14 11:00:00 | 234205.000000 |  | 12.60 | 二氧化硫 | 14.3 | 18.7 | 200 | mg/m3 | 是
[9 empty] | 氮氧化物 | 271.1 | 354.84 | 800 | mg/m3 | 是
[9 empty] | 颗粒物 | 21.74 | 28.45 | 50 | mg/m3 | 是
[5 empty] | 2014-10-14 13:00:00 | 234099.000000 |  |  | 二氧化硫 | 13.7 | 18 | 200 | mg/m3 | 是
[9 empty] | 氮氧化物 | 267.5 | 350.13 | 800 | mg/m3 | 是
[9 empty] | 颗粒物 | 22 | 28.79 | 50 | mg/m3 | 是
农安县 | 华能吉林发电有限公司长春热电厂 | 1#炉 | 火电厂大气污染物排放标准 | /燃煤锅炉/现有锅炉自2014年7月1日起执行限值/现有锅炉（全国大部分地区的）/普通锅炉 | 2014-12-03 13:00:00 | 959495.000000 | 49.7 | 6.40 | 烟尘 | 14.7 | 15.1 | 30 | mg/m3 | 是
[9 empty] | 二氧化硫 | 35 | 36.4 | 200 | mg/m3 | 是
[9 empty] | 氮氧化物 | 10 | 10.7 | 100 | mg/m3 | 是
[5 empty] | 2014-12-03 14:00:00 | 934410.000000 | 49.8 | 6.27 | 烟尘 | 13.9 | 14.2 | 30 | mg/m3 | 是
[9 empty] | 二氧化硫 | 29 | 30 | 200 | mg/m3 | 是
[9 empty] | 氮氧化物 | 8 | 8.1 | 100 | mg/m3 | 是
[5 empty] | 2014-12-03 15:00:00 | 910681.000000 | 50.1 | 6.22 | 烟尘 | 15.1 | 15.3 | 30 | mg/m3 | 是
[9 empty] | 二氧化硫 | 32 | 32.5 | 200 | mg/m3 | 是
[9 empty] | 氮氧化物 | 7 | 7.5 | 100 | mg/m3 | 是
|  | 1#烟囱 |  |  | 2014-12-03 13:00:00 |  |  |  | 林格曼黑度 | <1 | <1 | 1 | 级 | 是
[5 empty] | 2014-12-03 14:00:00 |  |  |  | 林格曼黑度 | <1 | <1 | 1 | 级 | 是
[5 empty] | 2014-12-03 15:00:00 |  |  |  | 林格曼黑度 | <1 | <1 | 1 | 级 | 是
|  | 2#炉 |  |  | 2014-12-03 13:00:00 | 966073.000000 | 50.0 | 5.05 | 烟尘 | 16.4 | 15.4 | 30 | mg/m3 | 是
[9 empty] | 二氧化硫 | 22 | 20.7 | 200 | mg/m3 | 是
[9 empty] | 氮氧化物 | 18 | 16.8 | 100 | mg/m3 | 是
[5 empty] | 2014-12-03 14:00:00 | 974007.000000 | 50.1 | 4.75 | 烟尘 | 16.7 | 15.4 | 30 | mg/m3 | 是
[9 empty] | 二氧化硫 | 19 | 18 | 200 | mg/m3 | 是
[9 empty] | 氮氧化物 | 18 | 17 | 100 | mg/m3 | 是
[5 empty] | 2014-12-03 15:00:00 | 978954.000000 | 49.5 | 4.43 | 烟尘 | 15.9 | 14.4 | 30 | mg/m3 | 是
[9 empty] | 二氧化硫 | 28 | 25.4 | 200 | mg/m3 | 是
[9 empty] | 氮氧化物 | 19 | 16.9 | 100 | mg/m3 | 是
农安县 | 华能吉林生物发电有限公司农安生物发电厂 | 农安生物质1# | 火电厂大气污染物排放标准 | /燃煤锅炉/现有锅炉自2014年7月1日起执行限值/现有锅炉（全国大部分地区的）/特殊锅炉（采用W 型火焰炉膛的火力发电锅炉，现有循环流化床火力发电锅炉，以及2003 年12 月31 日前建成投产或通过建设项目环境影响报告书审批的火力发电锅炉） | 2014-11-06 9:00:00 | 281300.000000 | 147.0 | 6.50 | 烟尘 | 20.12 | 20.81 | 30 | mg/m3 | 是
[9 empty] | 二氧化硫 | 45.2 | 46.7 | 200 | mg/m3 | 是
[9 empty] | 氮氧化物 | 51.6 | 53.38 | 200 | mg/m3 | 是
[9 empty] | 林格曼黑度 | 1 | 1 | 1 | 级 | 是
[5 empty] | 2014-11-06 11:00:00 | 281006.000000 |  | 6.60 | 烟尘 | 18.69 | 19.47 | 30 | mg/m3 | 是
[9 empty] | 二氧化硫 | 47.5 | 49.5 | 200 | mg/m3 | 是
[9 empty] | 氮氧化物 | 55 | 57.29 | 200 | mg/m3 | 是
[9 empty] | 林格曼黑度 | 1 | 1 | 1 | 级 | 是
[5 empty] | 2014-11-06 13:00:00 | 280859.000000 | 145.0 |  | 烟尘 | 18.61 | 19.39 | 30 | mg/m3 | 是
[9 empty] | 二氧化硫 | 43.5 | 45.3 | 200 | mg/m3 | 是
[9 empty] | 氮氧化物 | 50.8 | 52.92 | 200 | mg/m3 | 是
[9 empty] | 林格曼黑度 | 1 | 1 | 1 | 级 | 是
九台市 | 华能吉林发电有限公司九台电厂 | 1#烟囱 | 火电厂大气污染物排放标准 | /燃煤锅炉/现有锅炉自2014年7月1日起执行限值/现有锅炉（全国大部分地区的）/普通锅炉 | 2014-12-02 13:00:00 |  |  |  | 林格曼黑度 | <1 | <1 | 1 | 级 | 是
[5 empty] | 2014-12-02 14:00:00 |  |  |  | 林格曼黑度 | <1 | <1 | 1 | 级 | 是
[5 empty] | 2014-12-02 15:00:00 |  |  |  | 林格曼黑度 | <1 | <1 | 1 | 级 | 是
|  | 2#炉 |  |  | 2014-12-02 13:00:00 | 1257111.000000 | 59.0 | 6.13 | 烟尘 | 11.7 | 11.8 | 30 | mg/m3 | 是
[9 empty] | 二氧化硫 | 58 | 58.6 | 200 | mg/m3 | 是
[9 empty] | 氮氧化物 | 77 | 77.3 | 100 | mg/m3 | 是
[5 empty] | 2014-12-02 14:00:00 | 1216835.000000 | 56.7 | 6.22 | 烟尘 | 13.5 | 13.7 | 30 | mg/m3 | 是
[9 empty] | 二氧化硫 | 60 | 61.2 | 200 | mg/m3 | 是
[9 empty] | 氮氧化物 | 78 | 79.3 | 100 | mg/m3 | 是
[5 empty] | 2014-12-02 15:00:00 | 1210873.000000 | 58.1 | 6.23 | 烟尘 | 14.1 | 14.3 | 30 | mg/m3 | 是
[9 empty] | 二氧化硫 | 58 | 59.3 | 200 | mg/m3 | 是
[9 empty] | 氮氧化物 | 82 | 83.7 | 100 | mg/m3 | 是
榆树市 | 中粮生化能源(榆树)有限公司 | 2#均值 | 锅炉大气污染物排放标准 | /锅炉烟尘最高允许排放浓度和烟气黑度限值,二氧化硫和氮氧化物最高允许排放浓度/II时段/燃煤锅炉/其它锅炉/二类区 | 2014-11-13 9:00:00 | 143528.000000 | 98.0 | 10.30 | 烟尘 | 29.65 | 27.55 | 200 | mg/m3 | 是
[9 empty] | 二氧化硫 | 83.2 | 116.7 | 900 | mg/m3 | 是
[9 empty] | 氮氧化物 | 133.3 | 186.87 | - | mg/m3 | -
[9 empty] | 林格曼黑度 | 1 | 1 | 1 | 级 | 是
[5 empty] | 2014-11-13 11:00:00 | 143602.000000 |  | 10.20 | 烟尘 | 21.41 | 29.74 | 200 | mg/m3 | 是
[9 empty] | 二氧化硫 | 86.9 | 120.8 | 900 | mg/m3 | 是
[9 empty] | 氮氧化物 | 130.9 | 181.81 | - | mg/m3 | -
[9 empty] | 林格曼黑度 | 1 | 1 | 1 | 级 | 是
[5 empty] | 2014-11-13 13:00:00 | 143510.000000 | 96.0 |  | 烟尘 | 19.86 | 27.59 | 200 | mg/m3 | 是
[9 empty] | 二氧化硫 | 95.2 | 132.3 | 900 | mg/m3 | 是
[9 empty] | 氮氧化物 | 135.1 | 187.64 | - | mg/m3 | -
[9 empty] | 林格曼黑度 | 1 | 1 | 1 | 级 | 是
昌邑区 | 吉林化纤集团有限责任公司 | 1号2号排口 | 火电厂大气污染物排放标准 | /燃煤锅炉/现有锅炉自2014年7月1日起执行限值/现有锅炉（全国大部分地区的）/特殊锅炉（采用W 型火焰炉膛的火力发电锅炉，现有循环流化床火力发电锅炉，以及2003 年12 月31 日前建成投产或通过建设项目环境影响报告书审批的火力发电锅炉） | 2014-11-10 9:00:00 | 164908.000000 | 128.0 | 12.00 | 二氧化硫 | 40 | 67 | 200 | mg/m3 | 是
[9 empty] | 氮氧化物 | 98 | 164 | 200 | mg/m3 | 是
[5 empty] | 2014-11-10 10:00:00 | 193937.000000 |  |  | 二氧化硫 | 53 | 88 | 200 | mg/m3 | 是
[9 empty] | 氮氧化物 | 96 | 161 | 200 | mg/m3 | 是
[5 empty] | 2014-11-10 11:00:00 | 173821.000000 |  |  | 二氧化硫 | 53 | 88 | 200 | mg/m3 | 是
[9 empty] | 氮氧化物 | 98 | 164 | 200 | mg/m3 | 是
|  | 二期脱硫出口 |  |  | 2014-11-10 9:00:00 | 763643.000000 | 46.0 | 7.00 | 二氧化硫 | 54 | 58 | 200 | mg/m3 | 是
[9 empty] | 氮氧化物 | 413 | 443 | 200 | mg/m3 | 否 | 1.2
[5 empty] | 2014-11-10 10:00:00 | 756214.000000 |  |  | 二氧化硫 | 54 | 58 | 200 | mg/m3 | 是
[9 empty] | 氮氧化物 | 417 | 447 | 200 | mg/m3 | 否 | 1.2
[5 empty] | 2014-11-10 11:00:00 | 754394.000000 |  | 6.50 | 二氧化硫 | 57 | 59 | 200 | mg/m3 | 是
[9 empty] | 氮氧化物 | 419 | 433 | 200 | mg/m3 | 否 | 1.2
昌邑区 | 吉林燃料乙醇有限责任公司 | 1号出口 | 火电厂大气污染物排放标准 | /燃煤锅炉/现有锅炉自2014年7月1日起执行限值/现有锅炉（全国大部分地区的）/特殊锅炉（采用W 型火焰炉膛的火力发电锅炉，现有循环流化床火力发电锅炉，以及2003 年12 月31 日前建成投产或通过建设项目环境影响报告书审批的火力发电锅炉） | 2014-11-18 9:00:00 | 107736.000000 | 151.0 | 4.90 | 二氧化硫 | 152 | 142 | 200 | mg/m3 | 是
[9 empty] | 氮氧化物 | 180 | 168 | 200 | mg/m3 | 是
[5 empty] | 2014-11-18 10:00:00 | 115319.000000 |  |  | 二氧化硫 | 182 | 170 | 200 | mg/m3 | 是
[9 empty] | 氮氧化物 | 180 | 168 | 200 | mg/m3 | 是
[5 empty] | 2014-11-18 11:00:00 | 128565.000000 |  |  | 二氧化硫 | 182 | 170 | 200 | mg/m3 | 是
[9 empty] | 氮氧化物 | 182 | 170 | 200 | mg/m3 | 是
|  | 2号出口 |  |  | 2014-11-18 9:00:00 | 444539.000000 | 140.0 | 4.70 | 二氧化硫 | 147 | 135 | 200 | mg/m3 | 是
[9 empty] | 氮氧化物 | 166 | 153 | 200 | mg/m3 | 是
[5 empty] | 2014-11-18 10:00:00 | 428270.000000 |  |  | 二氧化硫 | 144 | 133 | 200 | mg/m3 | 是
[9 empty] | 氮氧化物 | 170 | 157 | 200 | mg/m3 | 是
[5 empty] | 2014-11-18 11:00:00 | 408223.000000 |  |  | 二氧化硫 | 120 | 110 | 200 | mg/m3 | 是
[9 empty] | 氮氧化物 | 168 | 155 | 200 | mg/m3 | 是
昌邑区 | 吉林市双嘉环保能源利用有限公司 | 1号2号3号排口 | 生活垃圾焚烧污染控制标准 | /焚烧炉大气污染物排放限值/通常条件下焚烧炉大气污染物排放限值 | 2014-10-29 9:00:00 | 310867.000000 | 109.0 | 15.00 | 二氧化硫 | 32 | 53 | 260 | mg/m3 | 是
[9 empty] | 氮氧化物 | 41 | 68 | 400 | mg/m3 | 是
[5 empty] | 2014-10-29 10:00:00 | 339685.000000 |  |  | 二氧化硫 | 32 | 53 | 260 | mg/m3 | 是
[9 empty] | 氮氧化物 | 41 | 68 | 400 | mg/m3 | 是
[5 empty] | 2014-10-29 11:00:00 | 333928.000000 |  | 14.70 | 二氧化硫 | 40 | 63 | 260 | mg/m3 | 是
[9 empty] | 氮氧化物 | 41 | 65 | 400 | mg/m3 | 是
昌邑区 | 吉林市亿斯特能源有限公司 | 1号2号3号排口 | 火电厂大气污染物排放标准 | /燃煤锅炉/现有锅炉自2014年7月1日起执行限值/现有锅炉（广西、重庆、四川和贵州的）/特殊锅炉（采用W 型火焰炉膛的火力发电锅炉，现有循环流化床火力发电锅炉，以及2003 年12 月31 日前建成投产或通过建设项目环境影响报告书审批的火力发电锅炉） | 2014-11-25 9:00:00 | 17337.000000 | 101.0 | 7.60 | 烟尘 | 17 | 19 | 30 | mg/m3 | 是
[9 empty] | 氮氧化物 | 162 | 181 | 200 | mg/m3 | 是
[9 empty] | 林格曼黑度 | 1 | 1 | 1 | 级 | 是
[5 empty] | 2014-11-25 10:00:00 | 17333.000000 |  |  | 烟尘 | 16 | 18 | 30 | mg/m3 | 是
[9 empty] | 氮氧化物 | 164 | 184 | 200 | mg/m3 | 是
[9 empty] | 林格曼黑度 | 1 | 1 | 1 | 级 | 是
[5 empty] | 2014-11-25 11:00:00 | 17314.000000 |  |  | 烟尘 | 13 | 14 | 30 | mg/m3 | 是
[9 empty] | 氮氧化物 | 164 | 184 | 200 | mg/m3 | 是
[9 empty] | 林格曼黑度 | 1 | 1 | 1 | 级 | 是
|  |  |  | /燃煤锅炉/现有锅炉自2014年7月1日起执行限值/现有锅炉（全国大部分地区的）/特殊锅炉（采用W 型火焰炉膛的火力发电锅炉，现有循环流化床火力发电锅炉，以及2003 年12 月31 日前建成投产或通过建设项目环境影响报告书审批的火力发电锅炉） | 2014-11-25 9:00:00 | 17337.000000 |  |  | 二氧化硫 | 72 | 81 | 200 | mg/m3 | 是
[5 empty] | 2014-11-25 10:00:00 | 17333.000000 |  |  | 二氧化硫 | 74 | 83 | 200 | mg/m3 | 是
[5 empty] | 2014-11-25 11:00:00 | 17314.000000 |  |  | 二氧化硫 | 72 | 81 | 200 | mg/m3 | 是
|  | 4号5号排口 |  |  | 2014-10-24 9:00:00 | 188493.000000 | 114.0 | 7.90 | 烟尘 | 21 | 24 | 30 | mg/m3 | 是
[9 empty] | 二氧化硫 | 172 | 197 | 200 | mg/m3 | 是
[9 empty] | 氮氧化物 | 214 | 245 | 200 | mg/m3 | 否 | 0.2
[5 empty] | 2014-10-24 10:00:00 | 199305.000000 |  |  | 烟尘 | 16 | 18 | 30 | mg/m3 | 是
[9 empty] | 二氧化硫 | 172 | 196 | 200 | mg/m3 | 是
[9 empty] | 氮氧化物 | 220 | 252 | 200 | mg/m3 | 否 | 0.3
[5 empty] | 2014-10-24 11:00:00 | 178853.000000 |  |  | 烟尘 | 10 | 11 | 30 | mg/m3 | 是
[9 empty] | 二氧化硫 | 172 | 196 | 200 | mg/m3 | 是
[9 empty] | 氮氧化物 | 210 | 240 | 200 | mg/m3 | 否 | 0.2
[5 empty] | 2014-11-25 9:00:00 | 451164.000000 | 128.0 | 8.20 | 烟尘 | 29 | 34 | 30 | mg/m3 | 否 | 0.1
[9 empty] | 二氧化硫 | 143 | 168 | 200 | mg/m3 | 是
[9 empty] | 氮氧化物 | 244 | 286 | 200 | mg/m3 | 否 | 0.4
[9 empty] | 林格曼黑度 | 1 | 1 | 1 | 级 | 是
[5 empty] | 2014-11-25 10:00:00 | 361199.000000 |  |  | 烟尘 | 28 | 33 | 30 | mg/m3 | 否 | 0.1
[9 empty] | 二氧化硫 | 149 | 174 | 200 | mg/m3 | 是
[9 empty] | 氮氧化物 | 244 | 286 | 200 | mg/m3 | 否 | 0.4
[9 empty] | 林格曼黑度 | 1 | 1 | 1 | 级 | 是
[5 empty] | 2014-11-25 11:00:00 | 472484.000000 |  |  | 烟尘 | 29 | 34 | 30 | mg/m3 | 否 | 0.1
[9 empty] | 二氧化硫 | 149 | 174 | 200 | mg/m3 | 是
[9 empty] | 氮氧化物 | 244 | 286 | 200 | mg/m3 | 否 | 0.4
[9 empty] | 林格曼黑度 | 1 | 1 | 1 | 级 | 是
昌邑区 | 吉林松花江热电有限公司 | 1#、2#炉 | 火电厂大气污染物排放标准 | /燃煤锅炉/现有锅炉自2014年7月1日起执行限值/现有锅炉（全国大部分地区的）/特殊锅炉（采用W 型火焰炉膛的火力发电锅炉，现有循环流化床火力发电锅炉，以及2003 年12 月31 日前建成投产或通过建设项目环境影响报告书审批的火力发电锅炉） | 2014-11-24 13:00:00 | 659472.000000 | 79.9 | 13.09 | 烟尘 | 61.7 | 117 | 30 | mg/m3 | 否 | 2.9
[9 empty] | 二氧化硫 | 224 | 425.2 | 200 | mg/m3 | 否 | 1.1
[9 empty] | 氮氧化物 | 561 | 1064.1 | 200 | mg/m3 | 否 | 4.3
[5 empty] | 2014-11-24 14:00:00 | 663653.000000 | 80.1 | 13.17 | 烟尘 | 64.1 | 122.8 | 30 | mg/m3 | 否 | 3.1
[9 empty] | 二氧化硫 | 222 | 425.2 | 200 | mg/m3 | 否 | 1.1
[9 empty] | 氮氧化物 | 570 | 1091.9 | 200 | mg/m3 | 否 | 4.5
[5 empty] | 2014-11-24 15:00:00 | 665849.000000 | 78.9 | 13.54 | 烟尘 | 57.9 | 116.4 | 30 | mg/m3 | 否 | 2.9
[9 empty] | 二氧化硫 | 226 | 453.7 | 200 | mg/m3 | 否 | 1.3
[9 empty] | 氮氧化物 | 529 | 1064.4 | 200 | mg/m3 | 否 | 4.3
|  | 1#烟囱 |  |  | 2014-11-24 13:00:00 |  |  |  | 林格曼黑度 | <1 | <1 | 1 | 级 | 是
[5 empty] | 2014-11-24 14:00:00 |  |  |  | 林格曼黑度 | <1 | <1 | 1 | 级 | 是
[5 empty] | 2014-11-24 15:00:00 |  |  |  | 林格曼黑度 | <1 | <1 | 1 | 级 | 是
|  | 2#烟囱 |  |  | 2014-11-24 13:00:00 |  |  |  | 林格曼黑度 | <1 | <1 | 1 | 级 | 是
[5 empty] | 2014-11-24 14:00:00 |  |  |  | 林格曼黑度 | <1 | <1 | 1 | 级 | 是
[5 empty] | 2014-11-24 15:00:00 |  |  |  | 林格曼黑度 | <1 | <1 | 1 | 级 | 是
|  | 3#炉 |  |  | 2014-11-24 13:00:00 | 497814.000000 | 81.1 | 9.02 | 烟尘 | 154.8 | 193.8 | 30 | mg/m3 | 否 | 5.5
[9 empty] | 二氧化硫 | 209 | 262.1 | 200 | mg/m3 | 否 | 0.3
[9 empty] | 氮氧化物 | 839 | 1050.2 | 200 | mg/m3 | 否 | 4.3
[5 empty] | 2014-11-24 14:00:00 | 471372.000000 | 81.9 | 8.78 | 烟尘 | 155.7 | 191.1 | 30 | mg/m3 | 否 | 5.4
[9 empty] | 二氧化硫 | 229 | 280.5 | 200 | mg/m3 | 否 | 0.4
[9 empty] | 氮氧化物 | 794 | 975.2 | 200 | mg/m3 | 否 | 3.9
[5 empty] | 2014-11-24 15:00:00 | 476229.000000 | 82.6 | 9.11 | 烟尘 | 150.2 | 189.5 | 30 | mg/m3 | 否 | 5.3
[9 empty] | 二氧化硫 | 205 | 258.7 | 200 | mg/m3 | 否 | 0.3
[9 empty] | 氮氧化物 | 806 | 1016.7 | 200 | mg/m3 | 否 | 4.1
|  | 3#烟囱 |  | /燃煤锅炉/现有锅炉自2014年7月1日起执行限值/现有锅炉（全国大部分地区的）/普通锅炉 | 2014-11-24 13:00:00 |  |  |  | 林格曼黑度 | <1 | <1 | 1 | 级 | 是
[5 empty] | 2014-11-24 14:00:00 |  |  |  | 林格曼黑度 | <1 | <1 | 1 | 级 | 是
[5 empty] | 2014-11-24 15:00:00 |  |  |  | 林格曼黑度 | <1 | <1 | 1 | 级 | 是
|  | 4#炉 |  |  | 2014-11-24 13:00:00 | 825449.000000 | 63.3 | 4.69 | 烟尘 | 23.1 | 21.2 | 30 | mg/m3 | 是
[9 empty] | 二氧化硫 | 96 | 88.1 | 200 | mg/m3 | 是
[9 empty] | 氮氧化物 | 62 | 57.1 | 100 | mg/m3 | 是
[5 empty] | 2014-11-24 14:00:00 | 861863.000000 | 64.1 | 4.76 | 烟尘 | 23.7 | 21.9 | 30 | mg/m3 | 是
[9 empty] | 二氧化硫 | 109 | 100.9 | 200 | mg/m3 | 是
[9 empty] | 氮氧化物 | 72 | 66.1 | 100 | mg/m3 | 是
[5 empty] | 2014-11-24 15:00:00 | 843366.000000 | 65.0 | 4.77 | 烟尘 | 22.4 | 20.7 | 30 | mg/m3 | 是
[9 empty] | 二氧化硫 | 131 | 120.8 | 200 | mg/m3 | 是
[9 empty] | 氮氧化物 | 80 | 74.1 | 100 | mg/m3 | 是
|  | 6、7、8#炉 |  |  | 2014-11-25 9:00:00 | 728823.000000 | 52.1 | 9.58 | 烟尘 | 22.4 | 29.4 | 30 | mg/m3 | 是
[9 empty] | 二氧化硫 | 8 | 10.1 | 200 | mg/m3 | 是
[9 empty] | 氮氧化物 | 41 | 54.1 | 100 | mg/m3 | 是
[5 empty] | 2014-11-25 10:00:00 | 715462.000000 | 51.7 | 9.44 | 烟尘 | 20.7 | 26.9 | 30 | mg/m3 | 是
[9 empty] | 二氧化硫 | 9 | 11.5 | 200 | mg/m3 | 是
[9 empty] | 氮氧化物 | 37 | 48.2 | 100 | mg/m3 | 是
[5 empty] | 2014-11-25 11:00:00 | 738311.000000 | 52.4 | 9.42 | 烟尘 | 19.4 | 25.1 | 30 | mg/m3 | 是
[9 empty] | 二氧化硫 | 9 | 12.2 | 200 | mg/m3 | 是
[9 empty] | 氮氧化物 | 40 | 51.3 | 100 | mg/m3 | 是
昌邑区 | 中钢集团吉林铁合金股份有限公司 | 502#电炉除尘器出口 | 铁合金工业污染物排放标准 | /自2012年10月1日起至2014年12月31日止，现有企业/半封闭炉、敞口炉、精炼炉 | 2014-10-28 9:00:00 | 84993.000000 | 130.0 |  | 颗粒物 | 46 | 46 | 80 | mg/m3 | 是
[5 empty] | 2014-10-28 10:00:00 | 91601.000000 |  |  | 颗粒物 | 50 | 50 | 80 | mg/m3 | 是
[5 empty] | 2014-10-28 11:00:00 | 95022.000000 |  |  | 颗粒物 | 52 | 52 | 80 | mg/m3 | 是
|  | 606#电炉除尘器出口 |  |  | 2014-10-28 9:00:00 | 39561.000000 | 30.0 |  | 颗粒物 | 5 | 5 | 80 | mg/m3 | 是
[5 empty] | 2014-10-28 10:00:00 | 39386.000000 |  |  | 颗粒物 | 4 | 4 | 80 | mg/m3 | 是
[5 empty] | 2014-10-28 11:00:00 | 39299.000000 |  |  | 颗粒物 | 7 | 7 | 80 | mg/m3 | 是
龙潭区 | 国电吉林龙华吉林热电厂 | 10#炉 | 火电厂大气污染物排放标准 | /燃煤锅炉/现有锅炉自2014年7月1日起执行限值/现有锅炉（全国大部分地区的）/特殊锅炉（采用W 型火焰炉膛的火力发电锅炉，现有循环流化床火力发电锅炉，以及2003 年12 月31 日前建成投产或通过建设项目环境影响报告书审批的火力发电锅炉） | 2014-12-03 9:00:00 | 530068.000000 | 49.6 | 7.88 | 烟尘 | 73.6 | 84.1 | 30 | mg/m3 | 否 | 1.8
[9 empty] | 二氧化硫 | 37 | 41.9 | 200 | mg/m3 | 是
[9 empty] | 氮氧化物 | 761 | 869.5 | 200 | mg/m3 | 否 | 3.3
[5 empty] | 2014-12-03 11:00:00 | 535756.000000 | 47.8 | 7.40 | 烟尘 | 70.9 | 78.2 | 30 | mg/m3 | 否 | 1.6
[9 empty] | 二氧化硫 | 54 | 59.3 | 200 | mg/m3 | 是
[9 empty] | 氮氧化物 | 752 | 829.8 | 200 | mg/m3 | 否 | 3.1
[5 empty] | 2014-12-03 13:00:00 | 544475.000000 | 48.3 | 8.00 | 烟尘 | 75.7 | 87.3 | 30 | mg/m3 | 否 | 1.9
[9 empty] | 二氧化硫 | 41 | 47.9 | 200 | mg/m3 | 是
[9 empty] | 氮氧化物 | 765 | 882.3 | 200 | mg/m3 | 否 | 3.4
|  | 11#炉 |  |  | 2014-12-03 9:00:00 | 546882.000000 | 47.8 | 7.95 | 烟尘 | 93.9 | 107.9 | 30 | mg/m3 | 否 | 2.6
[9 empty] | 二氧化硫 | 22 | 25 | 200 | mg/m3 | 是
[9 empty] | 氮氧化物 | 845 | 970.8 | 200 | mg/m3 | 否 | 3.9
[5 empty] | 2014-12-03 11:00:00 | 538125.000000 | 48.5 | 8.02 | 烟尘 | 95.4 | 110.2 | 30 | mg/m3 | 否 | 2.7
[9 empty] | 二氧化硫 | 30 | 34.4 | 200 | mg/m3 | 是
[9 empty] | 氮氧化物 | 851 | 983.1 | 200 | mg/m3 | 否 | 3.9
[5 empty] | 2014-12-03 13:00:00 | 531933.000000 | 48.6 | 8.04 | 烟尘 | 92.1 | 106.6 | 30 | mg/m3 | 否 | 2.6
[9 empty] | 二氧化硫 | 33 | 38.7 | 200 | mg/m3 | 是
[9 empty] | 氮氧化物 | 834 | 965.7 | 200 | mg/m3 | 否 | 3.8
|  | 14#炉 |  |  | 2014-12-03 9:00:00 | 464732.000000 | 51.6 | 8.03 | 烟尘 | 25.6 | 29.6 | 30 | mg/m3 | 是
[9 empty] | 二氧化硫 | 106 | 122.7 | 200 | mg/m3 | 是
[9 empty] | 氮氧化物 | 640 | 739.7 | 200 | mg/m3 | 否 | 2.7
[5 empty] | 2014-12-03 11:00:00 | 437475.000000 | 52.3 | 8.13 | 烟尘 | 23.7 | 27.6 | 30 | mg/m3 | 是
[9 empty] | 二氧化硫 | 95 | 110.7 | 200 | mg/m3 | 是
[9 empty] | 氮氧化物 | 656 | 764.6 | 200 | mg/m3 | 否 | 2.8
[5 empty] | 2014-12-03 13:00:00 | 455393.000000 | 51.7 | 7.97 | 烟尘 | 25.9 | 29.8 | 30 | mg/m3 | 是
[9 empty] | 二氧化硫 | 91 | 104.4 | 200 | mg/m3 | 是
[9 empty] | 氮氧化物 | 638 | 733.9 | 200 | mg/m3 | 否 | 2.7
|  | 15#炉 |  |  | 2014-12-03 9:00:00 | 714894.000000 | 52.5 | 12.96 | 烟尘 | 15.6 | 29.1 | 30 | mg/m3 | 是
[9 empty] | 二氧化硫 | 65 | 121.1 | 200 | mg/m3 | 是
[9 empty] | 氮氧化物 | 314 | 585.2 | 200 | mg/m3 | 否 | 1.9
[5 empty] | 2014-12-03 11:00:00 | 682443.000000 | 53.1 | 13.10 | 烟尘 | 14.5 | 27.5 | 30 | mg/m3 | 是
[9 empty] | 二氧化硫 | 55 | 105.3 | 200 | mg/m3 | 是
[9 empty] | 氮氧化物 | 318 | 603.3 | 200 | mg/m3 | 否 | 2
[5 empty] | 2014-12-03 13:00:00 | 728049.000000 | 51.9 | 12.94 | 烟尘 | 16.1 | 30 | 30 | mg/m3 | 是
[9 empty] | 二氧化硫 | 41 | 77.2 | 200 | mg/m3 | 是
[9 empty] | 氮氧化物 | 324 | 602.8 | 200 | mg/m3 | 否 | 2
|  | 2#烟囱 |  |  | 2014-12-03 9:00:00 |  |  |  | 林格曼黑度 | <1 | <1 | 1 | 级 | 是
[5 empty] | 2014-12-03 11:00:00 |  |  |  | 林格曼黑度 | <1 | <1 | 1 | 级 | 是
[5 empty] | 2014-12-03 13:00:00 |  |  |  | 林格曼黑度 | <1 | <1 | 1 | 级 | 是
|  | 3#烟囱 |  |  | 2014-12-03 9:00:00 |  |  |  | 林格曼黑度 | <1 | <1 | 1 | 级 | 是
[5 empty] | 2014-12-03 11:00:00 |  |  |  | 林格曼黑度 | <1 | <1 | 1 | 级 | 是
[5 empty] | 2014-12-03 13:00:00 |  |  |  | 林格曼黑度 | <1 | <1 | 1 | 级 | 是
龙潭区 | 吉林建龙钢铁有限责任公司 | 1#加热炉烟囱 | 轧钢工业大气污染物排放标准 | /自2012年10月1日起至2014年12月31日止，现有企业/热处理炉 | 2014-11-19 9:00:00 | 174309.000000 | 310.0 | 13.00 | 二氧化硫 | 100 | 163 | 250 | mg/m3 | 是
[9 empty] | 氮氧化物 | 72 | 117 | 350 | mg/m3 | 是
[5 empty] | 2014-11-19 10:00:00 | 255272.000000 |  | 10.90 | 二氧化硫 | 97 | 125 | 250 | mg/m3 | 是
[9 empty] | 氮氧化物 | 74 | 95 | 350 | mg/m3 | 是
[5 empty] | 2014-11-19 11:00:00 | 284866.000000 |  |  | 二氧化硫 | 100 | 128 | 250 | mg/m3 | 是
[9 empty] | 氮氧化物 | 70 | 89 | 350 | mg/m3 | 是
|  | 1#热风炉烟囱 | 炼铁工业大气污染物排放标准 | /现有企业/热风炉/自2012年10月1日起至2014年12月31日止 | 2014-11-19 9:00:00 | 333721.000000 | 189.0 | 2.50 | 二氧化硫 | 17 | 17 | 100 | mg/m3 | 是
[9 empty] | 氮氧化物 | 31 | 31 | 300 | mg/m3 | 是
[5 empty] | 2014-11-19 10:00:00 | 329443.000000 |  |  | 二氧化硫 | 23 | 23 | 100 | mg/m3 | 是
[9 empty] | 氮氧化物 | 29 | 29 | 300 | mg/m3 | 是
[5 empty] | 2014-11-19 11:00:00 | 321168.000000 |  |  | 二氧化硫 | 20 | 20 | 100 | mg/m3 | 是
[9 empty] | 氮氧化物 | 25 | 25 | 300 | mg/m3 | 是
|  | 2#加热炉烟囱 | 轧钢工业大气污染物排放标准 | /自2012年10月1日起至2014年12月31日止，现有企业/热处理炉 | 2014-11-19 9:00:00 | 172369.000000 | 335.0 | 10.00 | 二氧化硫 | 100 | 118 | 250 | mg/m3 | 是
[9 empty] | 氮氧化物 | 70 | 82 | 350 | mg/m3 | 是
[5 empty] | 2014-11-19 10:00:00 | 216304.000000 |  |  | 二氧化硫 | 97 | 115 | 250 | mg/m3 | 是
[9 empty] | 氮氧化物 | 72 | 85 | 350 | mg/m3 | 是
[5 empty] | 2014-11-19 11:00:00 | 236209.000000 |  |  | 二氧化硫 | 100 | 118 | 250 | mg/m3 | 是
[9 empty] | 氮氧化物 | 74 | 87 | 350 | mg/m3 | 是
|  | 2#热风炉烟囱 | 炼铁工业大气污染物排放标准 | /现有企业/热风炉/自2012年10月1日起至2014年12月31日止 | 2014-11-19 9:00:00 | 321412.000000 | 189.0 | 2.50 | 二氧化硫 | 23 | 23 | 100 | mg/m3 | 是
[9 empty] | 氮氧化物 | 29 | 29 | 300 | mg/m3 | 是
[5 empty] | 2014-11-19 10:00:00 | 331410.000000 |  |  | 二氧化硫 | 17 | 17 | 100 | mg/m3 | 是
[9 empty] | 氮氧化物 | 27 | 27 | 300 | mg/m3 | 是
[5 empty] | 2014-11-19 11:00:00 | 348436.000000 |  |  | 二氧化硫 | 20 | 20 | 100 | mg/m3 | 是
[9 empty] | 氮氧化物 | 31 | 31 | 300 | mg/m3 | 是
|  | 干熄焦除尘器 | 炼焦化学工业污染物排放标准 | /现有企业/自2012年10月1日至2014年12月31日止执行的大气污染物排放控制要求（表4）/干法熄焦 | 2014-11-19 9:00:00 | 73671.000000 | 31.0 | 18.00 | 二氧化硫 | 100 | 100 | 150 | mg/m3 | 是
[5 empty] | 2014-11-19 10:00:00 | 82769.000000 |  |  | 二氧化硫 | 97 | 97 | 150 | mg/m3 | 是
[5 empty] | 2014-11-19 11:00:00 | 95082.000000 |  |  | 二氧化硫 | 103 | 103 | 150 | mg/m3 | 是
|  | 焦炉推焦除尘器 |  | /现有企业/自2012年10月1日至2014年12月31日止执行的大气污染物排放控制要求（表4）/推焦 | 2014-11-19 9:00:00 | 217933.000000 | 24.0 | 21.00 | 二氧化硫 | <1 | <1 | 100 | mg/m3 | 是
[5 empty] | 2014-11-19 10:00:00 | 235963.000000 |  |  | 二氧化硫 | <1 | <1 | 100 | mg/m3 | 是
[5 empty] | 2014-11-19 11:00:00 | 238088.000000 |  |  | 二氧化硫 | <1 | <1 | 100 | mg/m3 | 是
|  | 焦炉烟囱 |  | /现有企业/自2012年10月1日至2014年12月31日止执行的大气污染物排放控制要求（表4）/焦炉烟囱/机焦、半焦炉 | 2014-11-19 9:00:00 | 452236.000000 | 178.0 | 6.40 | 二氧化硫 | 72 | 72 | 100 | mg/m3 | 是
[9 empty] | 氮氧化物 | 264 | 264 | 800 | mg/m3 | 是
[5 empty] | 2014-11-19 10:00:00 | 470780.000000 |  |  | 二氧化硫 | 66 | 66 | 100 | mg/m3 | 是
[9 empty] | 氮氧化物 | 258 | 258 | 800 | mg/m3 | 是
[5 empty] | 2014-11-19 11:00:00 | 471255.000000 |  |  | 二氧化硫 | 63 | 63 | 100 | mg/m3 | 是
[9 empty] | 氮氧化物 | 260 | 260 | 800 | mg/m3 | 是
|  | 焦炉装煤除尘器 |  | /现有企业/自2012年10月1日至2014年12月31日止执行的大气污染物排放控制要求（表4）/装煤 | 2014-11-19 9:00:00 | 26319.000000 | 18.0 | 20.00 | 二氧化硫 | 3 | 3 | 150 | mg/m3 | 是
[5 empty] | 2014-11-19 10:00:00 | 28596.000000 |  |  | 二氧化硫 | 3 | 3 | 150 | mg/m3 | 是
[5 empty] | 2014-11-19 11:00:00 | 30084.000000 |  |  | 二氧化硫 | 3 | 3 | 150 | mg/m3 | 是
龙潭区 | 中国石油天然气股份有限公司吉林石化分公司动力二厂 | 1号烟道排口 | 火电厂大气污染物排放标准 | /燃煤锅炉/现有锅炉自2014年7月1日起执行限值/现有锅炉（全国大部分地区的）/特殊锅炉（采用W 型火焰炉膛的火力发电锅炉，现有循环流化床火力发电锅炉，以及2003 年12 月31 日前建成投产或通过建设项目环境影响报告书审批的火力发电锅炉） | 2014-10-13 9:00:00 | 264358.000000 | 85.0 | 9.80 | 二氧化硫 | 97 | 122 | 200 | mg/m3 | 是
[9 empty] | 氮氧化物 | 275 | 347 | 200 | mg/m3 | 否 | 0.7
[5 empty] | 2014-10-13 10:00:00 | 295050.000000 |  |  | 二氧化硫 | 100 | 126 | 200 | mg/m3 | 是
[9 empty] | 氮氧化物 | 294 | 372 | 200 | mg/m3 | 否 | 0.9
[5 empty] | 2014-10-13 11:00:00 | 299848.000000 |  | 9.90 | 二氧化硫 | 97 | 123 | 200 | mg/m3 | 是
[9 empty] | 氮氧化物 | 296 | 376 | 200 | mg/m3 | 否 | 0.9
|  | 2号烟道排口 |  |  | 2014-11-17 9:00:00 | 248098.000000 | 110.0 | 10.70 | 二氧化硫 | 97 | 141 | 200 | mg/m3 | 是
[9 empty] | 氮氧化物 | 627 | 914 | 200 | mg/m3 | 否 | 3.6
[5 empty] | 2014-11-17 10:00:00 | 242445.000000 |  |  | 二氧化硫 | 94 | 136 | 200 | mg/m3 | 是
[9 empty] | 氮氧化物 | 629 | 912 | 200 | mg/m3 | 否 | 3.6
[5 empty] | 2014-11-17 11:00:00 | 244579.000000 |  | 10.60 | 二氧化硫 | 94 | 136 | 200 | mg/m3 | 是
[9 empty] | 氮氧化物 | 625 | 904 | 200 | mg/m3 | 否 | 3.5
|  | 3号烟道排口 |  | /燃煤锅炉/现有锅炉自2014年7月1日起执行限值/现有锅炉（全国大部分地区的）/普通锅炉 | 2014-11-17 9:00:00 | 396963.000000 | 166.0 | 9.20 | 二氧化硫 | 43 | 55 | 200 | mg/m3 | 是
[9 empty] | 氮氧化物 | 174 | 222 | 100 | mg/m3 | 否 | 1.2
[5 empty] | 2014-11-17 10:00:00 | 388644.000000 |  |  | 二氧化硫 | 46 | 58 | 200 | mg/m3 | 是
[9 empty] | 氮氧化物 | 174 | 222 | 100 | mg/m3 | 否 | 1.2
[5 empty] | 2014-11-17 11:00:00 | 380286.000000 |  |  | 二氧化硫 | 43 | 55 | 200 | mg/m3 | 是
[9 empty] | 氮氧化物 | 176 | 224 | 100 | mg/m3 | 否 | 1.2
龙潭区 | 中国石油天然气股份有限公司吉林石化分公司炼油厂 | 1号2号3号4号锅炉烟道排口 | 锅炉大气污染物排放标准 | /锅炉烟尘最高允许排放浓度和烟气黑度限值,二氧化硫和氮氧化物最高允许排放浓度/II时段/燃油锅炉/其它燃料油/二、三类区 | 2014-11-06 10:00:00 | 112366.000000 | 80.0 | 13.00 | 氮氧化物 | 166 | 363 | 400 | mg/m3 | 是
[5 empty] | 2014-11-06 11:00:00 | 108896.000000 |  |  | 二氧化硫 | 9 | 19 | 900 | mg/m3 | 是
[9 empty] | 氮氧化物 | 166 | 363 | 400 | mg/m3 | 是
龙潭区 | 中国天然气股份有限公司吉林石化分公司动力一厂 | 4#烟道排口 | 火电厂大气污染物排放标准 | /燃煤锅炉/现有锅炉自2014年7月1日起执行限值/现有锅炉（全国大部分地区的）/特殊锅炉（采用W 型火焰炉膛的火力发电锅炉，现有循环流化床火力发电锅炉，以及2003 年12 月31 日前建成投产或通过建设项目环境影响报告书审批的火力发电锅炉） | 2014-10-22 9:00:00 | 229926.000000 | 135.0 | 9.70 | 二氧化硫 | 250 | 330 | 200 | mg/m3 | 否 | 0.7
[9 empty] | 氮氧化物 | 327 | 432 | 200 | mg/m3 | 否 | 1.2
[5 empty] | 2014-10-22 10:00:00 | 239681.000000 |  | 9.50 | 二氧化硫 | 250 | 327 | 200 | mg/m3 | 否 | 0.6
[9 empty] | 氮氧化物 | 327 | 428 | 200 | mg/m3 | 否 | 1.1
[5 empty] | 2014-10-22 11:00:00 | 236918.000000 |  |  | 二氧化硫 | 256 | 335 | 200 | mg/m3 | 否 | 0.7
[9 empty] | 氮氧化物 | 327 | 428 | 200 | mg/m3 | 否 | 1.1
|  | 6#烟道排口 |  |  | 2014-10-22 9:00:00 | 443581.000000 | 150.0 | 8.00 | 二氧化硫 | 240 | 277 | 200 | mg/m3 | 否 | 0.4
[9 empty] | 氮氧化物 | 763 | 880 | 200 | mg/m3 | 否 | 3.4
[5 empty] | 2014-10-22 10:00:00 | 414239.000000 |  |  | 二氧化硫 | 243 | 280 | 200 | mg/m3 | 否 | 0.4
[9 empty] | 氮氧化物 | 765 | 883 | 200 | mg/m3 | 否 | 3.4
[5 empty] | 2014-10-22 11:00:00 | 436677.000000 |  |  | 二氧化硫 | 240 | 277 | 200 | mg/m3 | 否 | 0.4
[9 empty] | 氮氧化物 | 763 | 880 | 200 | mg/m3 | 否 | 3.4
丰满区 | 国电吉林江南热电有限公司 | 1#炉 | 火电厂大气污染物排放标准 | /燃煤锅炉/现有锅炉自2014年7月1日起执行限值/现有锅炉（全国大部分地区的）/普通锅炉 | 2014-11-25 13:00:00 | 1260562.000000 | 58.9 | 6.27 | 烟尘 | 12.7 | 12.9 | 30 | mg/m3 | 是
[9 empty] | 二氧化硫 | 119 | 121.2 | 200 | mg/m3 | 是
[9 empty] | 氮氧化物 | 82 | 83.7 | 100 | mg/m3 | 是
[5 empty] | 2014-11-25 14:00:00 | 1250165.000000 | 57.9 | 5.96 | 烟尘 | 11.9 | 11.9 | 30 | mg/m3 | 是
[9 empty] | 二氧化硫 | 127 | 126.6 | 200 | mg/m3 | 是
[9 empty] | 氮氧化物 | 75 | 74.8 | 100 | mg/m3 | 是
[5 empty] | 2014-11-25 15:00:00 | 1282435.000000 | 58.5 | 5.88 | 烟尘 | 14.4 | 14.3 | 30 | mg/m3 | 是
[9 empty] | 二氧化硫 | 142 | 141 | 200 | mg/m3 | 是
[9 empty] | 氮氧化物 | 66 | 65.5 | 100 | mg/m3 | 是
|  | 1#烟囱 |  |  | 2014-11-25 13:00:00 |  |  |  | 林格曼黑度 | <1 | <1 | 1 | 级 | 是
[5 empty] | 2014-11-25 14:00:00 |  |  |  | 林格曼黑度 | <1 | <1 | 1 | 级 | 是
[5 empty] | 2014-11-25 15:00:00 |  |  |  | 林格曼黑度 | <1 | <1 | 1 | 级 | 是
|  | 2#炉 |  |  | 2014-11-25 13:00:00 | 1118076.000000 | 57.1 | 7.10 | 烟尘 | 22.4 | 24.2 | 30 | mg/m3 | 是
[9 empty] | 二氧化硫 | 135 | 145.4 | 200 | mg/m3 | 是
[9 empty] | 氮氧化物 | 77 | 83.4 | 100 | mg/m3 | 是
[5 empty] | 2014-11-25 14:00:00 | 1141716.000000 | 56.6 | 7.26 | 烟尘 | 17.8 | 19.4 | 30 | mg/m3 | 是
[9 empty] | 二氧化硫 | 126 | 137.7 | 200 | mg/m3 | 是
[9 empty] | 氮氧化物 | 82 | 89.1 | 100 | mg/m3 | 是
[5 empty] | 2014-11-25 15:00:00 | 1113252.000000 | 57.4 | 7.13 | 烟尘 | 18.6 | 20.1 | 30 | mg/m3 | 是
[9 empty] | 二氧化硫 | 116 | 125.6 | 200 | mg/m3 | 是
[9 empty] | 氮氧化物 | 90 | 97.8 | 100 | mg/m3 | 是
永吉县 | 冀东水泥永吉有限责任公司 | 窑尾 | 水泥工业大气污染物排放标准 | /2005年1月1日起新建项目及2010年1月1日后的现有项目/水泥制造/水泥窑及窑磨一体机/mg/m3 | 2014-10-14 9:00:00 | 1987061.000000 | 97.0 | 8.70 | 二氧化硫 | <1 | <1 | 200 | mg/m3 | 是
[9 empty] | 氮氧化物 | 267 | 238 | 800 | mg/m3 | 是
[5 empty] | 2014-10-14 10:00:00 | 2011386.000000 |  |  | 二氧化硫 | <1 | <1 | 200 | mg/m3 | 是
[9 empty] | 氮氧化物 | 267 | 238 | 800 | mg/m3 | 是
[5 empty] | 2014-10-14 11:00:00 | 2121767.000000 |  |  | 二氧化硫 | <1 | <1 | 200 | mg/m3 | 是
[9 empty] | 氮氧化物 | 267 | 238 | 800 | mg/m3 | 是
蛟河市 | 国电吉林龙华蛟河热电厂 | 1号2号3号出口 | 火电厂大气污染物排放标准 | /燃煤锅炉/现有锅炉自2014年7月1日起执行限值/现有锅炉（全国大部分地区的）/特殊锅炉（采用W 型火焰炉膛的火力发电锅炉，现有循环流化床火力发电锅炉，以及2003 年12 月31 日前建成投产或通过建设项目环境影响报告书审批的火力发电锅炉） | 2014-11-05 9:00:00 | 243603.000000 | 109.0 | 12.00 | 烟尘 | 95 | 158 | 30 | mg/m3 | 否 | 4.3
[9 empty] | 二氧化硫 | 335 | 558 | 200 | mg/m3 | 否 | 1.8
[9 empty] | 氮氧化物 | 387 | 646 | 200 | mg/m3 | 否 | 2.2
[9 empty] | 林格曼黑度 | 1 | 1 | 1 | 级 | 是
[5 empty] | 2014-11-05 10:00:00 | 232601.000000 |  | 14.80 | 烟尘 | 94 | 157 | 30 | mg/m3 | 否 | 4.2
[9 empty] | 二氧化硫 | 329 | 548 | 200 | mg/m3 | 否 | 1.7
[9 empty] | 氮氧化物 | 387 | 646 | 200 | mg/m3 | 否 | 2.2
[9 empty] | 林格曼黑度 | 1 | 1 | 1 | 级 | 是
[5 empty] | 2014-11-05 11:00:00 | 238888.000000 |  | 12.00 | 烟尘 | 90 | 150 | 30 | mg/m3 | 否 | 4
[9 empty] | 二氧化硫 | 335 | 558 | 200 | mg/m3 | 否 | 1.8
[9 empty] | 氮氧化物 | 387 | 646 | 200 | mg/m3 | 否 | 2.2
[9 empty] | 林格曼黑度 | 1 | 1 | 1 | 级 | 是
[5 empty] | 2014-12-03 9:00:00 | 250379.000000 | 101.0 |  | 烟尘 | 54 | 89 | 30 | mg/m3 | 否 | 2
[9 empty] | 二氧化硫 | 112 | 186 | 200 | mg/m3 | 是
[9 empty] | 氮氧化物 | 336 | 560 | 200 | mg/m3 | 否 | 1.8
[9 empty] | 林格曼黑度 | 1 | 1 | 1 | 级 | 是
[5 empty] | 2014-12-03 10:00:00 | 252192.000000 |  |  | 烟尘 | 57 | 95 | 30 | mg/m3 | 否 | 2.2
[9 empty] | 二氧化硫 | 114 | 191 | 200 | mg/m3 | 是
[9 empty] | 氮氧化物 | 338 | 564 | 200 | mg/m3 | 否 | 1.8
[9 empty] | 林格曼黑度 | 1 | 1 | 1 | 级 | 是
[5 empty] | 2014-12-03 11:00:00 | 255630.000000 |  |  | 烟尘 | 57 | 95 | 30 | mg/m3 | 否 | 2.2
[9 empty] | 二氧化硫 | 112 | 186 | 200 | mg/m3 | 是
[9 empty] | 氮氧化物 | 334 | 557 | 200 | mg/m3 | 否 | 1.8
[9 empty] | 林格曼黑度 | 1 | 1 | 1 | 级 | 是
桦甸市 | 吉林成大弘晟能源有限公司热电分公司 | 烟气排口 | 火电厂大气污染物排放标准 | /燃煤锅炉/现有锅炉自2014年7月1日起执行限值/现有锅炉（全国大部分地区的）/特殊锅炉（采用W 型火焰炉膛的火力发电锅炉，现有循环流化床火力发电锅炉，以及2003 年12 月31 日前建成投产或通过建设项目环境影响报告书审批的火力发电锅炉） | 2014-11-03 9:00:00 | 676853.000000 | 115.0 | 15.80 | 烟尘 | 153 | 353 | 30 | mg/m3 | 否 | 11
[9 empty] | 二氧化硫 | 306 | 706 | 200 | mg/m3 | 否 | 2.5
[9 empty] | 氮氧化物 | 358 | 826 | 200 | mg/m3 | 否 | 3.1
[5 empty] | 2014-11-03 10:00:00 | 669028.000000 |  |  | 烟尘 | 148 | 342 | 30 | mg/m3 | 否 | 10
[9 empty] | 二氧化硫 | 312 | 719 | 200 | mg/m3 | 否 | 2.6
[9 empty] | 氮氧化物 | 358 | 826 | 200 | mg/m3 | 否 | 3.1
[5 empty] | 2014-11-03 11:00:00 | 669096.000000 |  |  | 烟尘 | 148 | 342 | 30 | mg/m3 | 否 | 10
[9 empty] | 二氧化硫 | 332 | 766 | 200 | mg/m3 | 否 | 2.8
[9 empty] | 氮氧化物 | 360 | 831 | 200 | mg/m3 | 否 | 3.2
[5 empty] | 2014-12-01 9:00:00 | 212215.000000 | 110.0 | 11.90 | 烟尘 | 139 | 183 | 30 | mg/m3 | 否 | 5.1
[9 empty] | 二氧化硫 | 100 | 132 | 200 | mg/m3 | 是
[9 empty] | 氮氧化物 | 148 | 195 | 200 | mg/m3 | 是
[9 empty] | 林格曼黑度 | 1 | 1 | 1 | 级 | 是
[5 empty] | 2014-12-01 10:00:00 | 212302.000000 |  |  | 烟尘 | 141 | 186 | 30 | mg/m3 | 否 | 5.2
[9 empty] | 二氧化硫 | 100 | 132 | 200 | mg/m3 | 是
[9 empty] | 氮氧化物 | 148 | 195 | 200 | mg/m3 | 是
[9 empty] | 林格曼黑度 | 1 | 1 | 1 | 级 | 是
[5 empty] | 2014-12-01 11:00:00 | 217839.000000 |  |  | 烟尘 | 169 | 223 | 30 | mg/m3 | 否 | 6.4
[9 empty] | 二氧化硫 | 100 | 132 | 200 | mg/m3 | 是
[9 empty] | 氮氧化物 | 148 | 195 | 200 | mg/m3 | 是
[9 empty] | 林格曼黑度 | 1 | 1 | 1 | 级 | 是
磐石市 | 吉林吉恩镍业股份有限公司 | 20吨锅炉（1#、2#） | 锅炉大气污染物排放标准 | /锅炉烟尘最高允许排放浓度和烟气黑度限值,二氧化硫和氮氧化物最高允许排放浓度/I时段/燃煤锅炉/其它锅炉/二类区 | 2014-11-20 9:00:00 | 27406.000000 | 82.0 | 13.60 | 二氧化硫 | 415 | 502 | 1200 | mg/m3 | 是
[5 empty] | 2014-11-20 10:00:00 | 26181.000000 |  | 13.50 | 二氧化硫 | 409 | 491 | 1200 | mg/m3 | 是
[5 empty] | 2014-11-20 11:00:00 | 28194.000000 |  | 13.40 | 二氧化硫 | 409 | 486 | 1200 | mg/m3 | 是
|  | 20吨锅炉（3#、4#） |  |  | 2014-11-20 9:00:00 | 27850.000000 | 75.0 | 14.60 | 二氧化硫 | 283 | 399 | 1200 | mg/m3 | 是
[5 empty] | 2014-11-20 10:00:00 | 29180.000000 |  | 14.50 | 二氧化硫 | 289 | 400 | 1200 | mg/m3 | 是
[5 empty] | 2014-11-20 11:00:00 | 27927.000000 |  |  | 二氧化硫 | 295 | 409 | 1200 | mg/m3 | 是
|  | 硫酸排口 | 铜、镍、钴工业污染物排放标准 | /自2012年1月1日起，现有企业和自2010年10月1日起，新建企业执行的大气污染物排放限值/烟气制酸 | 2014-11-21 9:00:00 | 38645.000000 | 62.0 | 6.10 | 二氧化硫 | 251 | 251 | 400 | mg/m3 | 是
[9 empty] | 汞及化合物 | <0.0025 | <0.0025 | 0.012 | mg/m3 | 是
[9 empty] | 砷及其化合物 | 0.0015 | 0.0015 | 0.4 | mg/m3 | 是
[9 empty] | 铅及化合物 | <0.01 | <0.01 | 0.7 | mg/m3 | 是
[5 empty] | 2014-11-21 10:00:00 | 37778.000000 |  | 6.00 | 二氧化硫 | 247 | 247 | 400 | mg/m3 | 是
[9 empty] | 汞及化合物 | <0.0025 | <0.0025 | 0.012 | mg/m3 | 是
[9 empty] | 砷及其化合物 | <0.0002 | <0.0002 | 0.4 | mg/m3 | 是
[9 empty] | 铅及化合物 | <0.01 | <0.01 | 0.7 | mg/m3 | 是
[5 empty] | 2014-11-21 11:00:00 |  |  |  | 二氧化硫 | 248 | 248 | 400 | mg/m3 | 是
[9 empty] | 汞及化合物 | <0.0025 | <0.0025 | 0.012 | mg/m3 | 是
[9 empty] | 砷及其化合物 | <0.0002 | <0.0002 | 0.4 | mg/m3 | 是
[9 empty] | 铅及化合物 | <0.01 | <0.01 | 0.7 | mg/m3 | 是
|  | 冶炼排口 |  | /自2012年1月1日起，现有企业和自2010年10月1日起，新建企业执行的大气污染物排放限值/镍、钴冶炼 | 2014-11-20 9:00:00 |  |  |  | 二氧化硫 | 16 | 16 | 400 | mg/m3 | 是
[9 empty] | 汞及化合物 | <0.0025 | <0.0025 | 0.012 | mg/m3 | 是
[6 empty] | 167375.000000 | 20.0 | 10.10 | 砷及其化合物 | 0.0124 | 0.0124 | 0.4 | mg/m3 | 是
[9 empty] | 铅及化合物 | 0.07 | 0.07 | 0.7 | mg/m3 | 是
[9 empty] | 镍及化合物 | 0.4 | 0.4 | 4.3 | mg/m3 | 是
[5 empty] | 2014-11-20 10:00:00 | 169776.000000 |  |  | 二氧化硫 | 16 | 16 | 400 | mg/m3 | 是
[9 empty] | 汞及化合物 | <0.0025 | <0.0025 | 0.012 | mg/m3 | 是
[9 empty] | 砷及其化合物 | 0.0197 | 0.0197 | 0.4 | mg/m3 | 是
[9 empty] | 铅及化合物 | 0.08 | 0.08 | 0.7 | mg/m3 | 是
[9 empty] | 镍及化合物 | 0.53 | 0.53 | 4.3 | mg/m3 | 是
[5 empty] | 2014-11-20 11:00:00 | 168733.000000 |  |  | 二氧化硫 | 16 | 16 | 400 | mg/m3 | 是
[9 empty] | 汞及化合物 | <0.0025 | <0.0025 | 0.012 | mg/m3 | 是
[9 empty] | 砷及其化合物 | 0.0128 | 0.0128 | 0.4 | mg/m3 | 是
[9 empty] | 铅及化合物 | 0.07 | 0.07 | 0.7 | mg/m3 | 是
[9 empty] | 镍及化合物 | 0.64 | 0.64 | 4.3 | mg/m3 | 是
磐石市 | 冀东水泥磐石有限责任公司 | 1号窑尾 | 水泥工业大气污染物排放标准 | /2010年1月1日现有项目/水泥制造/水泥窑及窑磨一体机/mg/m3 | 2014-11-11 10:00:00 | 1623307.000000 | 96.0 | 8.70 | 二氧化硫 | 139 | 124 | 200 | mg/m3 | 是
[9 empty] | 氮氧化物 | 674 | 603 | 800 | mg/m3 | 是
[5 empty] | 2014-11-11 11:00:00 | 1626911.000000 |  |  | 二氧化硫 | 139 | 125 | 200 | mg/m3 | 是
[9 empty] | 氮氧化物 | 672 | 606 | 800 | mg/m3 | 是
|  | 2号窑尾 |  |  | 2014-11-11 9:00:00 | 269895.000000 | 115.0 | 11.60 | 二氧化硫 | 9 | 11 | 200 | mg/m3 | 是
[9 empty] | 氮氧化物 | 221 | 259 | 800 | mg/m3 | 是
[5 empty] | 2014-11-11 10:00:00 | 298082.000000 |  |  | 二氧化硫 | 9 | 11 | 200 | mg/m3 | 是
[9 empty] | 氮氧化物 | 280 | 328 | 800 | mg/m3 | 是
[5 empty] | 2014-11-11 11:00:00 | 282985.000000 |  |  | 二氧化硫 | 12 | 14 | 200 | mg/m3 | 是
[9 empty] | 氮氧化物 | 278 | 325 | 800 | mg/m3 | 是
铁西区 | 四平市北方水泥有限公司 | 窑尾 | 水泥工业大气污染物排放标准 | /2010年1月1日现有项目/水泥制造/水泥窑及窑磨一体机/mg/m3 | 2014-10-23 9:00:00 | 281745.000000 | 130.0 | 11.90 | 二氧化硫 | 36 | 43.5 | 200 | mg/m3 | 是
[9 empty] | 氮氧化物 | 372 | 449.7 | 800 | mg/m3 | 是
[9 empty] | 氟化物 | <0.1 | <0.1 | 5 | mg/m3 | 是
[5 empty] | 2014-10-23 11:00:00 | 279499.000000 | 131.0 | 12.40 | 二氧化硫 | 33 | 42.2 | 200 | mg/m3 | 是
[9 empty] | 氮氧化物 | 385 | 492.4 | 800 | mg/m3 | 是
[9 empty] | 氟化物 | <0.1 | <0.1 | 5 | mg/m3 | 是
[5 empty] | 2014-10-23 14:00:00 | 283158.000000 | 130.0 | 11.50 | 二氧化硫 | 38 | 44 | 200 | mg/m3 | 是
[9 empty] | 氮氧化物 | 376 | 435.4 | 800 | mg/m3 | 是
[9 empty] | 氟化物 | <0.1 | <0.1 | 5 | mg/m3 | 是
铁西区 | 四平市中科能源环保有限公司 | 1#锅炉 | 生活垃圾焚烧污染控制标准 | /焚烧炉大气污染物排放限值/通常条件下焚烧炉大气污染物排放限值 | 2014-11-21 9:00:00 | 76710.000000 | 99.0 | 13.10 | 二氧化硫 | 6 | 7.6 | 260 | mg/m3 | 是
[9 empty] | 氮氧化物 | 126 | 159.5 | 400 | mg/m3 | 是
[5 empty] | 2014-11-21 11:00:00 |  |  | 13.20 | 二氧化硫 | 9 | 11.5 | 260 | mg/m3 | 是
[9 empty] | 氮氧化物 | 140 | 179.5 | 400 | mg/m3 | 是
[5 empty] | 2014-11-21 13:00:00 |  |  | 13.40 | 二氧化硫 | 6 | 7.9 | 260 | mg/m3 | 是
[9 empty] | 氮氧化物 | 136 | 178.9 | 400 | mg/m3 | 是
铁西区 | 四平现代钢铁有限公司 | 烧结机头 | 钢铁烧结、球团工业大气污染物排放标准 | /现有企业/烧结机 球团焙烧设备/自2012年10月1日起至2014年12月31日止（表1） | 2014-11-07 9:00:00 | 912528.000000 | 71.0 |  | 二氧化硫 | 267 | 267 | 600 | mg/m3 | 是
[9 empty] | 氮氧化物 | 117 | 117 | 500 | mg/m3 | 是
[5 empty] | 2014-11-07 11:00:00 | 910647.000000 | 74.0 |  | 二氧化硫 | 146 | 146 | 600 | mg/m3 | 是
[9 empty] | 氮氧化物 | 133 | 133 | 500 | mg/m3 | 是
[5 empty] | 2014-11-07 14:00:00 | 923750.000000 | 73.0 |  | 二氧化硫 | 224 | 224 | 600 | mg/m3 | 是
[9 empty] | 氮氧化物 | 119 | 119 | 500 | mg/m3 | 是
铁东区 | 吉林电力股份有限公司四平第一热电公司 | 1#烟囱 | 火电厂大气污染物排放标准 | /燃煤锅炉/现有锅炉自2014年7月1日起执行限值/现有锅炉（全国大部分地区的）/普通锅炉 | 2014-10-29 12:00:00 |  |  |  | 林格曼黑度 | <1 | <1 | 1 | 级 | 是
[5 empty] | 2014-10-29 13:00:00 |  |  |  | 林格曼黑度 | <1 | <1 | 1 | 级 | 是
[5 empty] | 2014-10-29 14:00:00 |  |  |  | 林格曼黑度 | <1 | <1 | 1 | 级 | 是
|  | 4#炉 |  |  | 2014-10-29 12:00:00 | 708826.000000 | 56.0 | 8.55 | 烟尘 | 19.8 | 23.9 | 30 | mg/m3 | 是
[9 empty] | 二氧化硫 | 47 | 57.2 | 200 | mg/m3 | 是
[9 empty] | 氮氧化物 | 46 | 55.6 | 100 | mg/m3 | 是
[5 empty] | 2014-10-29 13:00:00 | 684937.000000 | 57.1 | 8.77 | 烟尘 | 15.9 | 19.5 | 30 | mg/m3 | 是
[9 empty] | 二氧化硫 | 63 | 76.8 | 200 | mg/m3 | 是
[9 empty] | 氮氧化物 | 40 | 48.5 | 100 | mg/m3 | 是
[5 empty] | 2014-10-29 14:00:00 | 666307.000000 | 59.1 | 8.64 | 烟尘 | 16.6 | 20.1 | 30 | mg/m3 | 是
[9 empty] | 二氧化硫 | 72 | 87.8 | 200 | mg/m3 | 是
[9 empty] | 氮氧化物 | 33 | 39.6 | 100 | mg/m3 | 是
铁东区 | 吉林吉长电力有限公司四平热电分公司 | 1#烟囱 | 火电厂大气污染物排放标准 | /燃煤锅炉/现有锅炉自2014年7月1日起执行限值/现有锅炉（全国大部分地区的）/特殊锅炉（采用W 型火焰炉膛的火力发电锅炉，现有循环流化床火力发电锅炉，以及2003 年12 月31 日前建成投产或通过建设项目环境影响报告书审批的火力发电锅炉） | 2014-12-16 10:00:00 |  |  |  | 林格曼黑度 | <1 | <1 | 1 | 级 | 是
[5 empty] | 2014-12-16 13:00:00 |  |  |  | 林格曼黑度 | <1 | <1 | 1 | 级 | 是
[5 empty] | 2014-12-16 15:00:00 |  |  |  | 林格曼黑度 | <1 | <1 | 1 | 级 | 是
|  | 2#炉 |  | /燃煤锅炉/现有锅炉自2014年7月1日起执行限值/现有锅炉（全国大部分地区的）/普通锅炉 | 2014-10-31 10:00:00 | 311001.000000 | 161.4 | 9.25 | 烟尘 | 22 | 28 | 30 | mg/m3 | 是
[9 empty] | 二氧化硫 | 301 | 386.1 | 200 | mg/m3 | 否 | 0.9
[9 empty] | 氮氧化物 | 343 | 437.4 | 100 | mg/m3 | 否 | 3.4
[5 empty] | 2014-10-31 13:00:00 | 322550.000000 | 161.6 | 9.43 | 烟尘 | 21.4 | 27.7 | 30 | mg/m3 | 是
[9 empty] | 二氧化硫 | 289 | 375.1 | 200 | mg/m3 | 否 | 0.9
[9 empty] | 氮氧化物 | 337 | 436.5 | 100 | mg/m3 | 否 | 3.4
[5 empty] | 2014-10-31 15:00:00 | 327058.000000 | 160.3 | 8.83 | 烟尘 | 20.5 | 25.2 | 30 | mg/m3 | 是
[9 empty] | 二氧化硫 | 277 | 341.9 | 200 | mg/m3 | 否 | 0.7
[9 empty] | 氮氧化物 | 290 | 357.6 | 100 | mg/m3 | 否 | 2.6
|  | 3#炉 |  |  | 2014-12-16 10:00:00 | 303112.000000 | 113.1 | 8.86 | 烟尘 | 21.7 | 26.8 | 30 | mg/m3 | 是
[9 empty] | 二氧化硫 | 244 | 301.1 | 200 | mg/m3 | 否 | 0.5
[9 empty] | 氮氧化物 | 241 | 297.9 | 100 | mg/m3 | 否 | 2
[5 empty] | 2014-12-16 13:00:00 | 300503.000000 | 120.4 | 9.27 | 烟尘 | 22.8 | 29.2 | 30 | mg/m3 | 是
[9 empty] | 二氧化硫 | 245 | 312.7 | 200 | mg/m3 | 否 | 0.6
[9 empty] | 氮氧化物 | 250 | 319.1 | 100 | mg/m3 | 否 | 2.2
[5 empty] | 2014-12-16 15:00:00 | 297654.000000 | 115.7 | 8.87 | 烟尘 | 23.7 | 29.3 | 30 | mg/m3 | 是
[9 empty] | 二氧化硫 | 250 | 309.5 | 200 | mg/m3 | 否 | 0.5
[9 empty] | 氮氧化物 | 244 | 301.2 | 100 | mg/m3 | 否 | 2
铁东区 | 四平昊华化工有限公司 | 1#精馏 | 大气污染物综合排放标准 | /1997年1月1日起设立（包括新建、扩建、改建）的污染源/其他 | 2014-11-24 9:00:00 |  |  |  | 汞及化合物 | <0.0025 | <0.0025 | 0.012 | mg/m3 | 是
[5 empty] | 2014-11-24 11:00:00 |  |  |  | 汞及化合物 | <0.0025 | <0.0025 | 0.012 | mg/m3 | 是
[5 empty] | 2014-11-24 14:00:00 |  |  |  | 汞及化合物 | <0.0025 | <0.0025 | 0.012 | mg/m3 | 是
|  | 2#烘干 |  |  | 2014-11-24 11:00:00 |  |  |  | 汞及化合物 | <0.0025 | <0.0025 | 0.012 | mg/m3 | 是
[5 empty] | 2014-11-24 12:00:00 |  |  |  | 汞及化合物 | <0.0025 | <0.0025 | 0.012 | mg/m3 | 是
[5 empty] | 2014-11-24 14:00:00 |  |  |  | 汞及化合物 | <0.0025 | <0.0025 | 0.012 | mg/m3 | 是
|  | 75吨锅炉 | 火电厂大气污染物排放标准 | /燃煤锅炉/现有锅炉自2014年7月1日起执行限值/现有锅炉（全国大部分地区的）/特殊锅炉（采用W 型火焰炉膛的火力发电锅炉，现有循环流化床火力发电锅炉，以及2003 年12 月31 日前建成投产或通过建设项目环境影响报告书审批的火力发电锅炉） | 2014-12-03 9:00:00 | 181285.000000 | 72.0 | 13.10 | 二氧化硫 | 95 | 180.4 | 200 | mg/m3 | 是
[9 empty] | 氮氧化物 | 102 | 193.7 | 200 | mg/m3 | 是
[5 empty] | 2014-12-03 11:00:00 | 182907.000000 | 71.0 | 13.30 | 二氧化硫 | 94 | 183.1 | 200 | mg/m3 | 是
[9 empty] | 氮氧化物 | 98 | 190.9 | 200 | mg/m3 | 是
[5 empty] | 2014-12-03 15:00:00 | 183025.000000 | 72.2 | 13.00 | 二氧化硫 | 98 | 183.8 | 200 | mg/m3 | 是
[9 empty] | 氮氧化物 | 100 | 187.5 | 200 | mg/m3 | 是
铁东区 | 四平市金隅水泥有限公司 | 窑尾 | 水泥工业大气污染物排放标准 | /2005年1月1日起新建项目及2010年1月1日后的现有项目/水泥制造/水泥窑及窑磨一体机/mg/m3 | 2014-11-03 9:00:00 | 310686.000000 | 146.0 | 13.30 | 二氧化硫 | 16 | 22.9 | 200 | mg/m3 | 是
[9 empty] | 氮氧化物 | 256 | 365.7 | 800 | mg/m3 | 是
[9 empty] | 颗粒物 | 23.2 | 33.1 | 50 | mg/m3 | 是
[9 empty] | 氟化物 | <0.1 | <0.1 | 5 | mg/m3 | 是
[5 empty] | 2014-11-03 11:00:00 | 311884.000000 | 144.0 | 13.20 | 二氧化硫 | 15 | 21.2 | 200 | mg/m3 | 是
[9 empty] | 氮氧化物 | 249 | 351.2 | 800 | mg/m3 | 是
[9 empty] | 颗粒物 | 22.6 | 31.8 | 50 | mg/m3 | 是
[9 empty] | 氟化物 | <0.1 | <0.1 | 5 | mg/m3 | 是
[5 empty] | 2014-11-03 14:00:00 | 307911.000000 | 145.0 | 13.30 | 二氧化硫 | 18 | 25.7 | 200 | mg/m3 | 是
[9 empty] | 氮氧化物 | 275 | 392.9 | 800 | mg/m3 | 是
[9 empty] | 颗粒物 | 22.1 | 31.6 | 50 | mg/m3 | 是
[9 empty] | 氟化物 | <0.1 | <0.1 | 5 | mg/m3 | 是
铁东区 | 天成玉米开发有限公司 | 2#锅炉 | 锅炉大气污染物排放标准 | /锅炉烟尘最高允许排放浓度和烟气黑度限值,二氧化硫和氮氧化物最高允许排放浓度/II时段/燃煤锅炉/其它锅炉/二类区 | 2014-11-05 9:00:00 | 56475.000000 | 121.0 | 7.60 | 二氧化硫 | 96 | 107.5 | 900 | mg/m3 | 是
[9 empty] | 氮氧化物 | 163 | 182.5 | - | mg/m3 | 否
[5 empty] | 2014-11-05 11:00:00 | 56606.000000 | 119.0 | 7.80 | 二氧化硫 | 105 | 119.3 | 900 | mg/m3 | 是
[9 empty] | 氮氧化物 | 155 | 176.1 | - | mg/m3 | 否
[5 empty] | 2014-11-05 13:00:00 | 56259.000000 | 125.0 | 7.40 | 二氧化硫 | 93 | 102.6 | 900 | mg/m3 | 是
[9 empty] | 氮氧化物 | 167 | 184.2 | - | mg/m3 | 否
|  | 3#锅炉 | 火电厂大气污染物排放标准 | /燃煤锅炉/现有锅炉自2014年7月1日起执行限值/现有锅炉（全国大部分地区的）/普通锅炉 | 2014-11-05 9:00:00 | 56324.000000 | 118.0 | 7.50 | 二氧化硫 | 78 | 86.7 | 200 | mg/m3 | 是
[9 empty] | 氮氧化物 | 251 | 278.9 | 100 | mg/m3 | 否 | 1.8
[5 empty] | 2014-11-05 11:00:00 | 56521.000000 | 123.0 | 7.90 | 二氧化硫 | 76 | 87 | 200 | mg/m3 | 是
[9 empty] | 氮氧化物 | 257 | 294.3 | 100 | mg/m3 | 否 | 1.9
[5 empty] | 2014-11-05 13:00:00 | 56774.000000 | 119.0 | 7.80 | 二氧化硫 | 71 | 80.7 | 200 | mg/m3 | 是
[9 empty] | 氮氧化物 | 261 | 296.6 | 100 | mg/m3 | 否 | 2
|  | 4#锅炉 |  | /燃煤锅炉/现有锅炉自2014年7月1日起执行限值/现有锅炉（全国大部分地区的）/特殊锅炉（采用W 型火焰炉膛的火力发电锅炉，现有循环流化床火力发电锅炉，以及2003 年12 月31 日前建成投产或通过建设项目环境影响报告书审批的火力发电锅炉） | 2014-11-05 9:00:00 | 101258.000000 | 120.0 | 8.20 | 二氧化硫 | 65 | 76.2 | 200 | mg/m3 | 是
[9 empty] | 氮氧化物 | 233 | 273 | 200 | mg/m3 | 否 | 0.4
[5 empty] | 2014-11-05 11:00:00 | 101372.000000 | 122.0 | 8.10 | 二氧化硫 | 69 | 80.2 | 200 | mg/m3 | 是
[9 empty] | 氮氧化物 | 217 | 252.3 | 200 | mg/m3 | 否 | 0.3
[5 empty] | 2014-11-05 13:00:00 | 99624.000000 | 123.0 | 7.90 | 二氧化硫 | 71 | 81.3 | 200 | mg/m3 | 是
[9 empty] | 氮氧化物 | 225 | 257.6 | 200 | mg/m3 | 否 | 0.3
梨树县 | 吉林省新天龙酒业有限公司 | 25吨1#锅炉 |  |  | 2014-11-25 9:00:00 |  | 119.0 |  | 林格曼黑度 | 1 | 1 | - | 级 | 是
[5 empty] | 2014-11-25 11:00:00 |  | 116.0 |  | 林格曼黑度 | 1 | 1 | - | 级 | 是
[5 empty] | 2014-11-25 14:00:00 |  | 118.0 |  | 林格曼黑度 | 1 | 1 | - | 级 | 是
|  |  | 锅炉大气污染物排放标准 | /锅炉烟尘最高允许排放浓度和烟气黑度限值,二氧化硫和氮氧化物最高允许排放浓度/II时段/燃煤锅炉/其它锅炉/二类区 | 2014-11-25 9:00:00 | 48501.000000 | 119.0 | 11.80 | 烟尘 | 47.3 | 60 | 200 | mg/m3 | 是
[9 empty] | 二氧化硫 | 519 | 658.2 | 900 | mg/m3 | 是
[9 empty] | 氮氧化物 | 191 | 242.2 | - | mg/m3 | 是
[5 empty] | 2014-11-25 11:00:00 | 49402.000000 | 116.0 |  | 烟尘 | 50 | 63.4 | 200 | mg/m3 | 是
[9 empty] | 二氧化硫 | 493 | 625.2 | 900 | mg/m3 | 是
[9 empty] | 氮氧化物 | 177 | 224.5 |  | mg/m3 | 是
[5 empty] | 2014-11-25 14:00:00 | 49516.000000 | 118.0 | 11.90 | 烟尘 | 53.4 | 68.5 | 200 | mg/m3 | 是
[9 empty] | 二氧化硫 | 508 | 651.3 | 900 | mg/m3 | 是
[9 empty] | 氮氧化物 | 185 | 237.2 | - | mg/m3 | 是
|  | 25吨3#锅炉 |  |  | 2014-11-25 9:00:00 |  | 116.0 |  | 林格曼黑度 | 1 | 1 | - | 级 | 否
[5 empty] | 2014-11-25 11:00:00 |  |  |  | 林格曼黑度 | 1 | 1 | - | 级 | 否
[5 empty] | 2014-11-25 14:00:00 |  | 117.0 |  | 林格曼黑度 | 1 | 1 | - | 级 | 否
|  |  | 锅炉大气污染物排放标准 | /锅炉烟尘最高允许排放浓度和烟气黑度限值,二氧化硫和氮氧化物最高允许排放浓度/II时段/燃煤锅炉/其它锅炉/二类区 | 2014-11-25 9:00:00 | 49162.000000 | 116.0 | 11.60 | 烟尘 | 41 | 50.9 | 200 | mg/m3 | 是
[9 empty] | 二氧化硫 | 608 | 754.6 | 900 | mg/m3 | 是
[9 empty] | 氮氧化物 | 169 | 209.8 | - | mg/m3 | 否
[5 empty] | 2014-11-25 11:00:00 | 51129.000000 | 100.8 | 11.80 | 氮氧化物 | 182 | 230.8 | - | mg/m3 | 否
[9 empty] | 烟尘 | 49.9 | 63.3 | 200 | mg/m3 | 是
[9 empty] | 二氧化硫 | 527 | 668.3 | 900 | mg/m3 | 是
[5 empty] | 2014-11-25 14:00:00 | 48354.000000 | 117.0 | 11.60 | 烟尘 | 50.6 | 62.8 | 200 | mg/m3 | 是
[9 empty] | 二氧化硫 | 530 | 657.8 | 900 | mg/m3 | 是
[9 empty] | 氮氧化物 | 193 | 239.5 | - | mg/m3 | 是
|  | 35吨4#锅炉 |  |  | 2014-11-25 9:00:00 |  | 116.0 |  | 林格曼黑度 | 1 | 1 | - | 级 | 是
[5 empty] | 2014-11-25 11:00:00 |  | 121.0 |  | 林格曼黑度 | 1 | 1 | - | 级 | 是
[5 empty] | 2014-11-25 14:00:00 |  | 119.0 |  | 林格曼黑度 | 1 | 1 | - | 级 | 是
|  |  | 锅炉大气污染物排放标准 | /锅炉烟尘最高允许排放浓度和烟气黑度限值,二氧化硫和氮氧化物最高允许排放浓度/II时段/燃煤锅炉/其它锅炉/二类区 | 2014-11-25 9:00:00 | 62854.000000 |  | 12.30 | 烟尘 | 55 | 73.8 | 200 | mg/m3 | 是
[9 empty] | 二氧化硫 | 537 | 720.1 | 900 | mg/m3 | 是
[9 empty] | 氮氧化物 | 184 | 246.7 |  | mg/m3 | 是
[5 empty] | 2014-11-25 11:00:00 | 62134.000000 | 121.0 | 12.80 | 烟尘 | 51 | 72.5 | 200 | mg/m3 | 是
[9 empty] | 二氧化硫 | 566 | 805.3 | 900 | mg/m3 | 是
[9 empty] | 氮氧化物 | 190 | 270.3 | - | mg/m3 | 是
[5 empty] | 2014-11-25 14:00:00 | 62647.000000 | 119.0 | 12.50 | 烟尘 | 48 | 65.8 | 200 | mg/m3 | 是
[9 empty] | 二氧化硫 | 488 | 669.8 | 900 | mg/m3 | 是
[9 empty] | 氮氧化物 | 195 | 267.6 | - | mg/m3 | 是
|  | 35吨5#锅炉 |  |  | 2014-11-25 9:00:00 |  | 123.0 |  | 林格曼黑度 | 1 | 1 | - | 级 | 是
[5 empty] | 2014-11-25 11:00:00 |  | 121.0 |  | 林格曼黑度 | 1 | 1 | - | 级 | 是
[5 empty] | 2014-11-25 14:00:00 |  | 120.0 |  | 林格曼黑度 | 1 | 1 | - | 级 | 是
|  |  | 锅炉大气污染物排放标准 | /锅炉烟尘最高允许排放浓度和烟气黑度限值,二氧化硫和氮氧化物最高允许排放浓度/II时段/燃煤锅炉/其它锅炉/二类区 | 2014-11-25 9:00:00 | 63181.000000 | 123.0 | 13.00 | 烟尘 | 47.6 | 69.4 | 200 | mg/m3 | 是
[9 empty] | 二氧化硫 | 519 | 756.9 | 900 | mg/m3 | 是
[9 empty] | 氮氧化物 | 196 | 285.8 |  | mg/m3 | 是
[5 empty] | 2014-11-25 11:00:00 | 62614.000000 | 121.0 | 13.10 | 氮氧化物 | 192 | 283.5 |  | mg/m3 | 是
[9 empty] | 烟尘 | 48.1 | 71.1 | 200 | mg/m3 | 是
[9 empty] | 二氧化硫 | 569 | 840.3 | 900 | mg/m3 | 是
[5 empty] | 2014-11-25 14:00:00 |  |  |  | 烟尘 | 48.1 | 71.1 | 200 | mg/m3 | 是
[9 empty] | 二氧化硫 | 569 | 840.3 | 900 | mg/m3 | 是
[9 empty] | 氮氧化物 | 192 | 283.5 |  | mg/m3 | 是
|  | 75吨7#锅炉 | 火电厂大气污染物排放标准 | /燃煤锅炉/现有锅炉自2014年7月1日起执行限值/现有锅炉（全国大部分地区的）/特殊锅炉（采用W 型火焰炉膛的火力发电锅炉，现有循环流化床火力发电锅炉，以及2003 年12 月31 日前建成投产或通过建设项目环境影响报告书审批的火力发电锅炉） | 2014-10-20 9:00:00 | 110226.000000 | 113.0 | 11.90 | 二氧化硫 | 112 | 184.6 | 200 | mg/m3 | 是
[9 empty] | 氮氧化物 | 199 | 328 | 200 | mg/m3 | 否 | 0.6
[5 empty] | 2014-10-20 11:00:00 |  | 111.0 | 12.00 | 二氧化硫 | 102 | 170 | 200 | mg/m3 | 是
[9 empty] | 氮氧化物 | 181 | 301.7 | 200 | mg/m3 | 否 | 0.5
[5 empty] | 2014-10-20 14:00:00 | 111669.000000 | 110.0 | 11.80 | 二氧化硫 | 116 | 189.1 | 200 | mg/m3 | 是
[9 empty] | 氮氧化物 | 180 | 293.5 | 200 | mg/m3 | 否 | 0.5
|  | 75吨8#锅炉 |  |  | 2014-10-20 9:00:00 | 113216.000000 | 107.0 | 11.30 | 二氧化硫 | 114 | 176.3 | 200 | mg/m3 | 是
[9 empty] | 氮氧化物 | 190 | 293.8 | 200 | mg/m3 | 否 | 0.5
[5 empty] | 2014-10-20 11:00:00 | 112761.000000 | 109.0 | 11.60 | 二氧化硫 | 109 | 173.9 | 200 | mg/m3 | 是
[9 empty] | 氮氧化物 | 213 | 339.9 | 200 | mg/m3 | 否 | 0.7
[5 empty] | 2014-10-20 14:00:00 | 110276.000000 | 111.0 |  | 二氧化硫 | 115 | 183.8 | 200 | mg/m3 | 是
[9 empty] | 氮氧化物 | 203 | 323.9 | 200 | mg/m3 | 否 | 0.6
公主岭市 | 国能公主岭生物发电有限公司 | 锅炉 | 火电厂大气污染物排放标准 | /燃煤锅炉/现有锅炉自2014年7月1日起执行限值/现有锅炉（全国大部分地区的）/普通锅炉 | 2014-11-19 9:00:00 | 211427.000000 | 118.0 | 7.10 | 烟尘 | 27.7 | 23.2 | 30 | mg/m3 | 是
[9 empty] | 二氧化硫 | 169 | 141 | 200 | mg/m3 | 是
[5 empty] | 2014-11-19 11:00:00 | 192054.000000 |  | 6.90 | 烟尘 | 31.3 | 25.8 | 30 | mg/m3 | 是
[9 empty] | 二氧化硫 | 194 | 160 | 200 | mg/m3 | 是
[5 empty] | 2014-11-19 13:00:00 | 176262.000000 | 114.0 | 7.50 | 烟尘 | 32.5 | 28.1 | 30 | mg/m3 | 是
[9 empty] | 二氧化硫 | 140 | 120 | 200 | mg/m3 | 是
|  |  |  | /燃煤锅炉/现有锅炉自2014年7月1日起执行限值/现有锅炉（全国大部分地区的）/特殊锅炉（采用W 型火焰炉膛的火力发电锅炉，现有循环流化床火力发电锅炉，以及2003 年12 月31 日前建成投产或通过建设项目环境影响报告书审批的火力发电锅炉） | 2014-11-19 9:00:00 | 211427.000000 | 118.0 | 7.10 | 氮氧化物 | 217 | 182 | 200 | mg/m3 | 是
[5 empty] | 2014-11-19 11:00:00 | 192054.000000 |  | 6.90 | 氮氧化物 | 191 | 158 | 200 | mg/m3 | 是
[5 empty] | 2014-11-19 13:00:00 | 176262.000000 | 114.0 | 7.50 | 氮氧化物 | 223 | 193 | 200 | mg/m3 | 是
公主岭市 | 黄龙食品工业有限公司 | 1#锅炉 | 火电厂大气污染物排放标准 | /燃煤锅炉/燃煤锅炉自2015年1月1日起执行标准（包含汞及其化合物）/现有锅炉/现有锅炉（全国大部分地区的）/特殊锅炉（采用W 型火焰炉膛的火力发电锅炉，现有循环流化床火力发电锅炉，以及2003 年12 月31 日前建成投产或通过建设项目环境影响报告书审批的火力发电锅炉） | 2014-11-21 6:00:00 | 123282.000000 | 69.0 | 8.00 | 氮氧化物 | 169 | 152 | 200 | mg/m3 | 是
[5 empty] | 2014-11-21 7:00:00 | 119449.000000 | 72.0 | 8.10 | 氮氧化物 | 174 | 157 | 200 | mg/m3 | 是
[5 empty] | 2014-11-21 8:00:00 | 121838.000000 | 70.0 | 8.00 | 氮氧化物 | 190 | 170 | 200 | mg/m3 | 是
|  |  |  | /燃煤锅炉/现有锅炉自2014年7月1日起执行限值/现有锅炉（全国大部分地区的）/普通锅炉 | 2014-11-21 6:00:00 | 123282.000000 | 69.0 |  | 烟尘 | 28.4 | 25.5 | 30 | mg/m3 | 是
[9 empty] | 二氧化硫 | 117 | 105 | 200 | mg/m3 | 是
[5 empty] | 2014-11-21 7:00:00 | 119449.000000 | 72.0 | 8.10 | 烟尘 | 31.6 | 28.5 | 30 | mg/m3 | 是
[9 empty] | 二氧化硫 | 131 | 118 | 200 | mg/m3 | 是
[5 empty] | 2014-11-21 8:00:00 | 121838.000000 | 70.0 | 8.00 | 烟尘 | 28.6 | 25.6 | 30 | mg/m3 | 是
[9 empty] | 二氧化硫 | 170 | 152 | 200 | mg/m3 | 是
公主岭市 | 中粮生化能源（公主岭）有限公司 | 2#锅炉 | 火电厂大气污染物排放标准 | /燃煤锅炉/现有锅炉自2014年7月1日起执行限值/现有锅炉（全国大部分地区的）/普通锅炉 | 2014-11-20 9:00:00 | 129101.000000 | 175.0 | 7.70 | 烟尘 | 29.2 | 25.7 | 30 | mg/m3 | 是
[9 empty] | 二氧化硫 | 140 | 122 | 200 | mg/m3 | 是
[5 empty] | 2014-11-20 10:00:00 | 128272.000000 | 169.0 | 7.50 | 烟尘 | 27 | 23.4 | 30 | mg/m3 | 是
[9 empty] | 二氧化硫 | 134 | 115 | 200 | mg/m3 | 是
[5 empty] | 2014-11-20 11:00:00 | 109002.000000 | 168.0 | 7.40 | 烟尘 | 25.7 | 22.1 | 30 | mg/m3 | 是
[9 empty] | 二氧化硫 | 171 | 146 | 200 | mg/m3 | 是
|  |  |  | /燃煤锅炉/现有锅炉自2014年7月1日起执行限值/现有锅炉（全国大部分地区的）/特殊锅炉（采用W 型火焰炉膛的火力发电锅炉，现有循环流化床火力发电锅炉，以及2003 年12 月31 日前建成投产或通过建设项目环境影响报告书审批的火力发电锅炉） | 2014-11-20 9:00:00 | 129101.000000 | 175.0 | 7.70 | 氮氧化物 | 174 | 153 | 200 | mg/m3 | 是
[5 empty] | 2014-11-20 10:00:00 | 128272.000000 | 169.0 | 7.50 | 氮氧化物 | 172 | 149 | 200 | mg/m3 | 是
[5 empty] | 2014-11-20 11:00:00 | 109002.000000 | 168.0 | 7.40 | 氮氧化物 | 180 | 155 | 200 | mg/m3 | 是
|  | 3#锅炉 |  | /燃煤锅炉/现有锅炉自2014年7月1日起执行限值/现有锅炉（全国大部分地区的）/普通锅炉 | 2014-11-20 9:00:00 | 128994.000000 | 172.0 | 7.10 | 二氧化硫 | 172 | 144 | 200 | mg/m3 | 是
[5 empty] | 2014-11-20 10:00:00 | 120870.000000 | 168.0 | 7.00 | 二氧化硫 | 181 | 150 | 200 | mg/m3 | 是
[5 empty] | 2014-11-20 11:00:00 | 120602.000000 | 165.0 | 7.20 | 二氧化硫 | 175 | 147 | 200 | mg/m3 | 是
|  |  |  | /燃煤锅炉/现有锅炉自2014年7月1日起执行限值/现有锅炉（全国大部分地区的）/特殊锅炉（采用W 型火焰炉膛的火力发电锅炉，现有循环流化床火力发电锅炉，以及2003 年12 月31 日前建成投产或通过建设项目环境影响报告书审批的火力发电锅炉） | 2014-11-20 9:00:00 | 128994.000000 | 172.0 | 7.10 | 氮氧化物 | 169 | 142 | 200 | mg/m3 | 是
[5 empty] | 2014-11-20 10:00:00 | 120870.000000 | 168.0 | 7.00 | 氮氧化物 | 165 | 139 | 200 | mg/m3 | 是
[5 empty] | 2014-11-20 11:00:00 | 120602.000000 | 165.0 | 7.20 | 氮氧化物 | 152 | 129 | 200 | mg/m3 | 是
|  |  |  | /燃煤锅炉/新建锅炉自2012年1月1日起执行限值/新建锅炉（全国大部分地区的）/普通锅炉 | 2014-11-20 9:00:00 | 128994.000000 | 172.0 | 7.10 | 烟尘 | 25.7 | 21.6 | 30 | mg/m3 | 是
[5 empty] | 2014-11-20 10:00:00 | 120870.000000 | 168.0 | 7.00 | 烟尘 | 28.8 | 24 | 30 | mg/m3 | 是
[5 empty] | 2014-11-20 11:00:00 | 120602.000000 | 165.0 | 7.20 | 烟尘 | 25.9 | 21.9 | 30 | mg/m3 | 是
双辽市 | 国电双辽发电有限公司（国电东北电力有限公司双辽发电厂） | 1#炉 | 火电厂大气污染物排放标准 | /燃煤锅炉/现有锅炉自2014年7月1日起执行限值/现有锅炉（全国大部分地区的）/特殊锅炉（采用W 型火焰炉膛的火力发电锅炉，现有循环流化床火力发电锅炉，以及2003 年12 月31 日前建成投产或通过建设项目环境影响报告书审批的火力发电锅炉） | 2014-12-15 9:00:00 | 1005294.000000 | 64.1 | 7.38 | 烟尘 | 26.1 | 28.7 | 30 | mg/m3 | 是
[9 empty] | 二氧化硫 | 104 | 114 | 200 | mg/m3 | 是
[9 empty] | 氮氧化物 | 136 | 149.2 | 200 | mg/m3 | 是
[5 empty] | 2014-12-15 10:00:00 | 1025258.000000 | 61.3 | 7.31 | 烟尘 | 24.2 | 26.5 | 30 | mg/m3 | 是
[9 empty] | 二氧化硫 | 116 | 126.9 | 200 | mg/m3 | 是
[9 empty] | 氮氧化物 | 150 | 164.2 | 200 | mg/m3 | 是
[5 empty] | 2014-12-15 11:00:00 | 1013104.000000 | 67.7 | 7.23 | 烟尘 | 22.7 | 24.7 | 30 | mg/m3 | 是
[9 empty] | 二氧化硫 | 117 | 127.7 | 200 | mg/m3 | 是
[9 empty] | 氮氧化物 | 174 | 189.6 | 200 | mg/m3 | 是
|  | 1#烟囱 |  |  | 2014-12-15 9:00:00 |  |  |  | 林格曼黑度 | <1 | <1 | 1 | 级 | 是
[5 empty] | 2014-12-15 10:00:00 |  |  |  | 林格曼黑度 | <1 | <1 | 1 | 级 | 是
[5 empty] | 2014-12-15 11:00:00 |  |  |  | 林格曼黑度 | <1 | <1 | 1 | 级 | 是
|  | 2#烟囱 |  | /燃煤锅炉/现有锅炉自2014年7月1日起执行限值/现有锅炉（全国大部分地区的）/普通锅炉 | 2014-10-28 9:00:00 |  |  |  | 林格曼黑度 | <1 | <1 | 1 | 级 | 是
[5 empty] | 2014-10-28 10:00:00 |  |  |  | 林格曼黑度 | <1 | <1 | 1 | 级 | 是
[5 empty] | 2014-10-28 11:00:00 |  |  |  | 林格曼黑度 | <1 | <1 | 1 | 级 | 是
|  | 3#炉 |  |  | 2014-10-28 9:00:00 | 808051.000000 | 55.0 | 9.11 | 烟尘 | 18.2 | 23 | 30 | mg/m3 | 是
[9 empty] | 二氧化硫 | 127 | 160.2 | 200 | mg/m3 | 是
[9 empty] | 氮氧化物 | 73 | 92.6 | 100 | mg/m3 | 是
[5 empty] | 2014-10-28 10:00:00 | 883096.000000 |  | 9.90 | 烟尘 | 19.1 | 25.8 | 30 | mg/m3 | 是
[9 empty] | 二氧化硫 | 104 | 140.7 | 200 | mg/m3 | 是
[9 empty] | 氮氧化物 | 71 | 95.3 | 100 | mg/m3 | 是
[5 empty] | 2014-10-28 11:00:00 | 790890.000000 | 54.0 | 9.61 | 烟尘 | 22 | 29 | 30 | mg/m3 | 是
[9 empty] | 二氧化硫 | 107 | 140.9 | 200 | mg/m3 | 是
[9 empty] | 氮氧化物 | 73 | 96.7 | 100 | mg/m3 | 是
|  | 4#炉 |  |  | 2014-10-28 9:00:00 | 788168.000000 |  | 7.65 | 烟尘 | 17.6 | 19.8 | 30 | mg/m3 | 是
[9 empty] | 二氧化硫 | 100 | 112.5 | 200 | mg/m3 | 是
[9 empty] | 氮氧化物 | 75 | 84.3 | 100 | mg/m3 | 是
[5 empty] | 2014-10-28 10:00:00 | 794312.000000 | 55.0 | 7.86 | 烟尘 | 15.9 | 18.2 | 30 | mg/m3 | 是
[9 empty] | 二氧化硫 | 96 | 110 | 200 | mg/m3 | 是
[9 empty] | 氮氧化物 | 83 | 95.2 | 100 | mg/m3 | 是
[5 empty] | 2014-10-28 11:00:00 | 818412.000000 |  | 8.18 | 烟尘 | 15.4 | 18 | 30 | mg/m3 | 是
[9 empty] | 二氧化硫 | 78 | 91.7 | 200 | mg/m3 | 是
[9 empty] | 氮氧化物 | 83 | 96.7 | 100 | mg/m3 | 是
龙山区 | 大唐辽源发电厂 | 1#烟囱 | 火电厂大气污染物排放标准 | /燃煤锅炉/现有锅炉自2014年7月1日起执行限值/现有锅炉（全国大部分地区的）/普通锅炉 | 2014-11-06 10:00:00 |  |  |  | 林格曼黑度 | <1 | <1 | 1 | 级 | 是
[5 empty] | 2014-11-06 11:00:00 |  |  |  | 林格曼黑度 | <1 | <1 | 1 | 级 | 是
[5 empty] | 2014-11-06 13:00:00 |  |  |  | 林格曼黑度 | <1 | <1 | 1 | 级 | 是
|  | 3#炉 |  |  | 2014-11-06 10:00:00 | 944936.000000 | 55.1 | 5.66 | 烟尘 | 20.1 | 19.7 | 30 | mg/m3 | 是
[9 empty] | 二氧化硫 | 70 | 68.8 | 200 | mg/m3 | 是
[9 empty] | 氮氧化物 | 62 | 60.1 | 100 | mg/m3 | 是
[5 empty] | 2014-11-06 11:00:00 | 976476.000000 | 54.4 | 5.64 | 烟尘 | 23.7 | 23.1 | 30 | mg/m3 | 是
[9 empty] | 二氧化硫 | 79 | 77.4 | 200 | mg/m3 | 是
[9 empty] | 氮氧化物 | 92 | 89.9 | 100 | mg/m3 | 是
[5 empty] | 2014-11-06 13:00:00 | 954326.000000 | 54.1 | 5.61 | 烟尘 | 22.1 | 21.5 | 30 | mg/m3 | 是
[9 empty] | 二氧化硫 | 77 | 74.7 | 200 | mg/m3 | 是
[9 empty] | 氮氧化物 | 96 | 93.9 | 100 | mg/m3 | 是
|  | 4#炉 |  |  | 2014-11-06 10:00:00 | 828636.000000 | 55.7 | 5.28 | 烟尘 | 17.9 | 17.1 | 30 | mg/m3 | 是
[9 empty] | 二氧化硫 | 69 | 65.8 | 200 | mg/m3 | 是
[9 empty] | 氮氧化物 | 92 | 88 | 100 | mg/m3 | 是
[5 empty] | 2014-11-06 11:00:00 | 852730.000000 | 56.0 | 5.30 | 烟尘 | 22.1 | 21.1 | 30 | mg/m3 | 是
[9 empty] | 二氧化硫 | 42 | 40.2 | 200 | mg/m3 | 是
[9 empty] | 氮氧化物 | 89 | 84.6 | 100 | mg/m3 | 是
[5 empty] | 2014-11-06 13:00:00 | 854113.000000 | 55.5 | 5.16 | 烟尘 | 20.5 | 19.4 | 30 | mg/m3 | 是
[9 empty] | 二氧化硫 | 48 | 45.2 | 200 | mg/m3 | 是
[9 empty] | 氮氧化物 | 90 | 85.6 | 100 | mg/m3 | 是
龙山区 | 国能辽源生物发电有限公司 | 排放口 | 火电厂大气污染物排放标准 | /第三时段/2004年1月1日/燃煤锅炉/以煤轩为燃料的资源综合利用火力发电锅炉/以煤轩为燃料的资源综合利用火力发电锅炉/10%≤Vdaf≤20% | 2014-11-20 9:00:00 | 586145.000000 |  | 7.20 | 烟尘 | 20.5 | 23.8 | 200 | mg/m3 | 是
[9 empty] | 二氧化硫 | 34 | 39.4 | 800 | mg/m3 | 是
[9 empty] | 氮氧化物 | 30 | 34.8 | 650 | mg/m3 | 是
[9 empty] | 林格曼黑度 | 1 | 1 | 1 | 级 | 是
[5 empty] | 2014-11-20 13:00:00 |  |  |  | 烟尘 | 21.6 | 25.1 | 200 | mg/m3 | 是
[9 empty] | 二氧化硫 | 35 | 40.6 | 800 | mg/m3 | 是
[9 empty] | 氮氧化物 | 32 | 37.1 | 650 | mg/m3 | 是
[9 empty] | 林格曼黑度 | 1 | 1 | 1 | 级 | 是
[5 empty] | 2014-11-20 17:00:00 |  |  |  | 烟尘 | 20.8 | 24.1 | 200 | mg/m3 | 是
[9 empty] | 二氧化硫 | 32 | 37.1 | 800 | mg/m3 | 是
[9 empty] | 氮氧化物 | 35 | 40.6 | 650 | mg/m3 | 是
[9 empty] | 林格曼黑度 | 1 | 1 | 1 | 级 | 是
龙山区 | 辽源经济开发区友谊热源有限公司 | 1#除尘器 | 火电厂大气污染物排放标准 | /燃煤锅炉/现有锅炉自2014年7月1日起执行限值/现有锅炉（全国大部分地区的）/特殊锅炉（采用W 型火焰炉膛的火力发电锅炉，现有循环流化床火力发电锅炉，以及2003 年12 月31 日前建成投产或通过建设项目环境影响报告书审批的火力发电锅炉） | 2014-11-19 8:00:00 | 110381.000000 |  | 10.80 | 烟尘 | 18.5 | 27.2 | 30 | mg/m3 | 是
[9 empty] | 二氧化硫 | 130 | 191.1 | 200 | mg/m3 | 是
[9 empty] | 氮氧化物 | 114 | 167.6 | 200 | mg/m3 | 是
[9 empty] | 林格曼黑度 | 1 | 1 | 1 | 级 | 是
[5 empty] | 2014-11-19 13:00:00 |  |  |  | 烟尘 | 18.6 | 27.3 | 30 | mg/m3 | 是
[9 empty] | 二氧化硫 | 129 | 189.6 | 200 | mg/m3 | 是
[9 empty] | 氮氧化物 | 115 | 169 | 200 | mg/m3 | 是
[9 empty] | 林格曼黑度 | 1 | 1 | 1 | 级 | 是
[5 empty] | 2014-11-19 17:00:00 |  |  |  | 烟尘 | 18.2 | 26.8 | 30 | mg/m3 | 是
[9 empty] | 二氧化硫 | 130 | 191.1 | 200 | mg/m3 | 是
[9 empty] | 氮氧化物 | 115 | 169 | 200 | mg/m3 | 是
[9 empty] | 林格曼黑度 | 1 | 1 | 1 | 级 | 是
[5 empty] | 2014-12-01 8:00:00 | 120680.000000 |  | 10.50 | 烟尘 | 19.5 | 27.9 | 30 | mg/m3 | 是
[9 empty] | 二氧化硫 | 131 | 187.3 | 200 | mg/m3 | 是
[9 empty] | 氮氧化物 | 124 | 177.3 | 200 | mg/m3 | 是
[9 empty] | 林格曼黑度 | 1 | 1 | 1 | 级 | 是
[5 empty] | 2014-12-01 13:00:00 |  |  |  | 烟尘 | 19.3 | 27.6 | 30 | mg/m3 | 是
[9 empty] | 二氧化硫 | 132 | 188.8 | 200 | mg/m3 | 是
[9 empty] | 氮氧化物 | 125 | 178.8 | 200 | mg/m3 | 是
[9 empty] | 林格曼黑度 | 1 | 1 | 1 | 级 | 是
[5 empty] | 2014-12-01 17:00:00 |  |  |  | 烟尘 | 19.3 | 27.6 | 30 | mg/m3 | 是
[9 empty] | 二氧化硫 | 131 | 187.3 | 200 | mg/m3 | 是
[9 empty] | 氮氧化物 | 124 | 177.3 | 200 | mg/m3 | 是
[9 empty] | 林格曼黑度 | 1 | 1 | 1 | 级 | 是
|  | 2#除尘器 |  |  | 2014-11-19 8:00:00 | 138900.000000 |  | 11.90 | 烟尘 | 15.2 | 25.1 | 30 | mg/m3 | 是
[9 empty] | 二氧化硫 | 115 | 189.8 | 200 | mg/m3 | 是
[9 empty] | 氮氧化物 | 105 | 173.2 | 200 | mg/m3 | 是
[9 empty] | 林格曼黑度 | 1 | 1 | 1 | 级 | 是
[5 empty] | 2014-11-19 13:00:00 |  |  |  | 烟尘 | 15.4 | 25.4 | 30 | mg/m3 | 是
[9 empty] | 二氧化硫 | 112 | 184.8 | 200 | mg/m3 | 是
[9 empty] | 氮氧化物 | 104 | 171.6 | 200 | mg/m3 | 是
[9 empty] | 林格曼黑度 | 1 | 1 | 1 | 级 | 是
[5 empty] | 2014-11-19 17:00:00 |  |  |  | 烟尘 | 15.5 | 25.6 | 30 | mg/m3 | 是
[9 empty] | 二氧化硫 | 116 | 191.4 | 200 | mg/m3 | 是
[9 empty] | 氮氧化物 | 105 | 173.2 | 200 | mg/m3 | 是
[9 empty] | 林格曼黑度 | 1 | 1 | 1 | 级 | 是
[5 empty] | 2014-12-01 8:00:00 | 135640.000000 |  | 10.90 | 烟尘 | 18.5 | 27.6 | 30 | mg/m3 | 是
[9 empty] | 二氧化硫 | 134 | 199 | 200 | mg/m3 | 是
[9 empty] | 氮氧化物 | 127 | 189 | 200 | mg/m3 | 是
[9 empty] | 林格曼黑度 | 1 | 1 | 1 | 级 | 是
[5 empty] | 2014-12-01 13:00:00 |  |  |  | 烟尘 | 18.4 | 27.4 | 30 | mg/m3 | 是
[9 empty] | 二氧化硫 | 133 | 198 | 200 | mg/m3 | 是
[9 empty] | 氮氧化物 | 126 | 188 | 200 | mg/m3 | 是
[9 empty] | 林格曼黑度 | 1 | 1 | 1 | 级 | 是
[5 empty] | 2014-12-01 17:00:00 |  |  |  | 烟尘 | 18.5 | 27.6 | 30 | mg/m3 | 是
[9 empty] | 二氧化硫 | 133 | 198 | 200 | mg/m3 | 是
[9 empty] | 氮氧化物 | 127 | 189 | 200 | mg/m3 | 是
[9 empty] | 林格曼黑度 | 1 | 1 | 1 | 级 | 是
龙山区 | 辽源市巨峰生化科技有限责任公司 | 1#除尘器 | 锅炉大气污染物排放标准 | /锅炉烟尘最高允许排放浓度和烟气黑度限值,二氧化硫和氮氧化物最高允许排放浓度/II时段/燃煤锅炉/其它锅炉/二类区 | 2014-11-18 9:00:00 | 110284.000000 |  | 10.80 | 烟尘 | 118 | 142.8 | 200 | mg/m3 | 是
[9 empty] | 二氧化硫 | 140 | 169.4 | 900 | mg/m3 | 是
[9 empty] | 氮氧化物 | 342 | 413.8 |  | mg/m3 | 是
[9 empty] | 林格曼黑度 | 1 | 1 | 1 | 级 | 是
[5 empty] | 2014-11-18 13:00:00 |  |  |  | 烟尘 | 119 | 144 | 200 | mg/m3 | 是
[9 empty] | 二氧化硫 | 141 | 170.6 | 900 | mg/m3 | 是
[9 empty] | 氮氧化物 | 342 | 413.8 |  | mg/m3 | 是
[9 empty] | 林格曼黑度 | 1 | 1 | 1 | 级 | 是
[5 empty] | 2014-11-18 18:00:00 |  |  |  | 烟尘 | 120 | 145.2 | 200 | mg/m3 | 是
[9 empty] | 二氧化硫 | 140 | 169.4 | 900 | mg/m3 | 是
[9 empty] | 氮氧化物 | 343 | 415 |  | mg/m3 | 是
[9 empty] | 林格曼黑度 | 1 | 1 | 1 | 级 | 是
[5 empty] | 2014-12-02 8:00:00 | 105642.000000 |  | 10.50 | 烟尘 | 120 | 141.6 | 200 | mg/m3 | 是
[9 empty] | 二氧化硫 | 185 | 218.3 | 900 | mg/m3 | 是
[9 empty] | 氮氧化物 | 350 | 413 |  | mg/m3 | 是
[9 empty] | 林格曼黑度 | 1 | 1 | 1 | 级 | 是
[5 empty] | 2014-12-02 13:00:00 |  |  |  | 烟尘 | 119 | 140.4 | 200 | mg/m3 | 是
[9 empty] | 二氧化硫 | 186 | 219.5 | 900 | mg/m3 | 是
[9 empty] | 氮氧化物 | 351 | 414.2 |  | mg/m3 | 是
[9 empty] | 林格曼黑度 | 1 | 1 | 1 | 级 | 是
[5 empty] | 2014-12-02 18:00:00 |  |  |  | 烟尘 | 122 | 144 | 200 | mg/m3 | 是
[9 empty] | 二氧化硫 | 185 | 218.3 | 900 | mg/m3 | 是
[9 empty] | 氮氧化物 | 351 | 414.2 |  | mg/m3 | 是
[9 empty] | 林格曼黑度 | 1 | 1 | 1 | 级 | 是
东丰县 | 东丰县华粮生化有限公司 | 1#除尘器 | 锅炉大气污染物排放标准 | /锅炉烟尘最高允许排放浓度和烟气黑度限值,二氧化硫和氮氧化物最高允许排放浓度/II时段/燃煤锅炉/其它锅炉/二类区 | 2014-11-14 9:00:00 | 18350.000000 |  | 11.10 | 烟尘 | 25 | 31.3 | 200 | mg/m3 | 是
[9 empty] | 二氧化硫 | 130 | 162.5 | 900 | mg/m3 | 是
[9 empty] | 氮氧化物 | 22 | 27.5 |  | mg/m3 | 是
[9 empty] | 林格曼黑度 | 1 | 1 | 1 | 级 | 是
[5 empty] | 2014-11-14 13:00:00 |  |  |  | 烟尘 | 25 | 31.3 | 200 | mg/m3 | 是
[9 empty] | 二氧化硫 | 128 | 160 | 900 | mg/m3 | 是
[9 empty] | 氮氧化物 | 25 | 31.3 |  | mg/m3 | 是
[9 empty] | 林格曼黑度 | 1 | 1 | 1 | 级 | 是
[5 empty] | 2014-11-14 17:00:00 |  |  |  | 烟尘 | 26 | 32.5 | 200 | mg/m3 | 是
[9 empty] | 二氧化硫 | 128 | 160 | 900 | mg/m3 | 是
[9 empty] | 氮氧化物 | 24 | 30 |  | mg/m3 | 是
[9 empty] | 林格曼黑度 | 1 | 1 | 1 | 级 | 是
|  | 2#除尘器 |  |  | 2014-11-14 9:00:00 | 18612.000000 |  |  | 烟尘 | 24 | 30 | 200 | mg/m3 | 是
[9 empty] | 二氧化硫 | 126 | 157.5 | 900 | mg/m3 | 是
[9 empty] | 氮氧化物 | 21 | 26.3 |  | mg/m3 | 是
[9 empty] | 林格曼黑度 | 1 | 1 | 1 | 级 | 是
[5 empty] | 2014-11-14 13:00:00 |  |  |  | 烟尘 | 25 | 31.25 | 200 | mg/m3 | 是
[9 empty] | 二氧化硫 | 125 | 156.3 | 900 | mg/m3 | 是
[9 empty] | 氮氧化物 | 25 | 31.3 |  | mg/m3 | 是
[9 empty] | 林格曼黑度 | 1 | 1 | 1 | 级 | 是
[5 empty] | 2014-11-14 17:00:00 |  |  |  | 烟尘 | 25 | 31.25 | 200 | mg/m3 | 是
[9 empty] | 二氧化硫 | 126 | 157.5 | 900 | mg/m3 | 是
[9 empty] | 氮氧化物 | 22 | 27.5 |  | mg/m3 | 是
[9 empty] | 林格曼黑度 | 1 | 1 | 1 | 级 | 是
东丰县 | 吉林鑫达钢铁有限公司 | 450m3高炉出铁厂 | 炼铁工业大气污染物排放标准 | /现有企业/原料系统、煤粉系统、高炉出铁场、其他生产设施/自2012年10月1日起至2014年12月31日止 | 2014-11-21 9:00:00 | 478520.000000 |  | 20.00 | 颗粒物 | 18.2 | 18.2 | 50 | mg/m3 | 是
[5 empty] | 2014-11-21 13:00:00 |  |  |  | 颗粒物 | 21.1 | 21.1 | 50 | mg/m3 | 是
[5 empty] | 2014-11-21 17:00:00 |  |  |  | 颗粒物 | 19.8 | 19.8 | 50 | mg/m3 | 是
|  | 烧结竖炉 | 钢铁烧结、球团工业大气污染物排放标准 | /现有企业/烧结机 球团焙烧设备/自2012年10月1日起至2014年12月31日止（表1） | 2014-11-21 9:00:00 | 221032.000000 |  | 19.00 | 二氧化硫 | 310.3 | 310.3 | 600 | mg/m3 | 是
[9 empty] | 氮氧化物 | 1 | 1 | 500 | mg/m3 | 是
[9 empty] | 颗粒物 | 61.7 | 61.7 | 80 | mg/m3 | 是
[9 empty] | 氟化物 | 3 | 3 | 6 | mg/m3 | 是
[5 empty] | 2014-11-21 13:00:00 |  |  |  | 二氧化硫 | 315.2 | 315.2 | 600 | mg/m3 | 是
[9 empty] | 氮氧化物 | 1 | 1 | 500 | mg/m3 | 是
[9 empty] | 颗粒物 | 57.2 | 57.2 | 80 | mg/m3 | 是
[9 empty] | 氟化物 | 3 | 3 | 6 | mg/m3 | 是
[5 empty] | 2014-11-21 17:00:00 |  |  |  | 二氧化硫 | 324.5 | 324.5 | 600 | mg/m3 | 是
[9 empty] | 氮氧化物 | 1 | 1 | 500 | mg/m3 | 是
[9 empty] | 颗粒物 | 55.9 | 55.9 | 80 | mg/m3 | 是
[9 empty] | 氟化物 | 3 | 3 | 6 | mg/m3 | 是
东辽县 | 辽源渭津金刚水泥有限公司 | 1线窑尾 | 水泥工业大气污染物排放标准 | /2005年1月1日起新建项目及2010年1月1日后的现有项目/水泥制造/水泥窑及窑磨一体机/mg/m3 | 2014-11-15 9:00:00 | 589018.000000 |  | 10.60 | 二氧化硫 | 16 | 18.9 | 200 | mg/m3 | 是
[9 empty] | 氮氧化物 | 283 | 333.9 | 800 | mg/m3 | 是
[9 empty] | 颗粒物 | 40 | 47.2 | 50 | mg/m3 | 是
[5 empty] | 2014-11-15 13:00:00 |  |  |  | 二氧化硫 | 19 | 22.4 | 200 | mg/m3 | 是
[9 empty] | 氮氧化物 | 282 | 332.7 | 800 | mg/m3 | 是
[9 empty] | 颗粒物 | 41 | 48.4 | 50 | mg/m3 | 是
[5 empty] | 2014-11-15 17:00:00 |  |  |  | 二氧化硫 | 18 | 21.2 | 200 | mg/m3 | 是
[9 empty] | 氮氧化物 | 282 | 332.7 | 800 | mg/m3 | 是
[9 empty] | 颗粒物 | 42 | 49.9 | 50 | mg/m3 | 是
|  | 2线窑尾 |  |  | 2014-11-15 9:00:00 | 527756.000000 |  | 9.90 | 二氧化硫 | 20 | 22.2 | 200 | mg/m3 | 是
[9 empty] | 氮氧化物 | 275 | 305.3 | 800 | mg/m3 | 是
[9 empty] | 颗粒物 | 39 | 43.3 | 50 | mg/m3 | 是
[5 empty] | 2014-11-15 13:00:00 |  |  |  | 二氧化硫 | 18 | 20 | 200 | mg/m3 | 是
[9 empty] | 氮氧化物 | 278 | 308.6 | 800 | mg/m3 | 是
[9 empty] | 颗粒物 | 38 | 42.2 | 50 | mg/m3 | 是
[5 empty] | 2014-11-15 17:00:00 |  |  |  | 二氧化硫 | 18 | 20 | 200 | mg/m3 | 是
[9 empty] | 氮氧化物 | 276 | 306.4 | 800 | mg/m3 | 是
[9 empty] | 颗粒物 | 40 | 44.4 | 50 | mg/m3 | 是
二道江区 | 吉林电力股份有限公司二道江发电公司 | 1#炉 | 火电厂大气污染物排放标准 | /燃煤锅炉/现有锅炉自2014年7月1日起执行限值/现有锅炉（全国大部分地区的）/普通锅炉 | 2014-11-19 14:00:00 | 590456.000000 | 61.1 | 5.51 | 烟尘 | 30.3 | 29.3 | 30 | mg/m3 | 是
[9 empty] | 二氧化硫 | 94 | 91.4 | 200 | mg/m3 | 是
[9 empty] | 氮氧化物 | 446 | 432 | 100 | mg/m3 | 否 | 3.3
[5 empty] | 2014-11-19 15:00:00 | 605979.000000 | 59.2 | 5.22 | 烟尘 | 31.3 | 29.8 | 30 | mg/m3 | 是
[9 empty] | 二氧化硫 | 93 | 88.4 | 200 | mg/m3 | 是
[9 empty] | 氮氧化物 | 429 | 407.7 | 100 | mg/m3 | 否 | 3.1
[5 empty] | 2014-11-19 16:00:00 | 597565.000000 | 60.1 |  | 烟尘 | 31.1 | 29.6 | 30 | mg/m3 | 是
[9 empty] | 二氧化硫 | 110 | 104.7 | 200 | mg/m3 | 是
[9 empty] | 氮氧化物 | 407 | 387 | 100 | mg/m3 | 否 | 2.9
|  | 1#烟囱 |  |  | 2014-11-19 14:00:00 |  |  |  | 林格曼黑度 | <1 | <1 | 1 | 级 | 是
[5 empty] | 2014-11-19 15:00:00 |  |  |  | 林格曼黑度 | <1 | <1 | 1 | 级 | 是
[5 empty] | 2014-11-19 16:00:00 |  |  |  | 林格曼黑度 | <1 | <1 | 1 | 级 | 是
二道江区 | 通化钢铁股份有限公司 | 4#烧结机头 | 钢铁烧结、球团工业大气污染物排放标准 | /现有企业/烧结机 球团焙烧设备/自2012年10月1日起至2014年12月31日止（表1） | 2014-10-10 9:00:00 | 775973.000000 | 102.3 | 16.50 | 二氧化硫 | 275 | 275 | 600 | mg/m3 | 是
[9 empty] | 氮氧化物 | 99 | 99 | 500 | mg/m3 | 是
[9 empty] | 颗粒物 | 37.8 | 37.8 | 80 | mg/m3 | 是
[9 empty] | 氟化物 | 3.5 | 3.5 | 6 | mg/m3 | 是
[5 empty] | 2014-10-10 11:00:00 | 764887.000000 | 102.9 | 16.80 | 二氧化硫 | 192 | 192 | 600 | mg/m3 | 是
[9 empty] | 氮氧化物 | 87 | 87 | 500 | mg/m3 | 是
[9 empty] | 颗粒物 | 40.7 | 40.7 | 80 | mg/m3 | 是
[9 empty] | 氟化物 | 3.7 | 3.7 | 6 | mg/m3 | 是
[5 empty] | 2014-10-10 14:00:00 | 792601.000000 | 102.6 | 16.60 | 二氧化硫 | 233 | 233 | 600 | mg/m3 | 是
[9 empty] | 氮氧化物 | 91 | 91 | 500 | mg/m3 | 是
[9 empty] | 颗粒物 | 39 | 39 | 80 | mg/m3 | 是
[9 empty] | 氟化物 | 3.5 | 3.5 | 6 | mg/m3 | 是
二道江区 | 亚泰集团通化水泥股份有限公司 | 回转窑窑头 | 水泥工业大气污染物排放标准 | /2010年1月1日现有项目/水泥制造/水泥窑及窑磨一体机/mg/m3 | 2014-10-21 9:00:00 | 156416.000000 | 72.7 |  | 颗粒物 | 40.6 | 40.6 | 50 | mg/m3 | 是
[9 empty] | 氟化物 | 2.4 | 2.4 | 5 | mg/m3 | 是
[5 empty] | 2014-10-21 11:00:00 | 160695.000000 | 72.8 |  | 颗粒物 | 46.9 | 46.9 | 50 | mg/m3 | 是
[9 empty] | 氟化物 | 2.1 | 2.1 | 5 | mg/m3 | 是
[5 empty] | 2014-10-21 14:00:00 | 159301.000000 | 73.2 |  | 颗粒物 | 39.5 | 39.5 | 50 | mg/m3 | 是
[9 empty] | 氟化物 | 2.5 | 2.5 | 5 | mg/m3 | 是
|  | 回转窑窑尾 |  |  | 2014-10-21 9:00:00 | 526851.000000 | 91.6 | 12.30 | 二氧化硫 | 17 | 22 | 200 | mg/m3 | 是
[9 empty] | 氮氧化物 | 365 | 454 | 800 | mg/m3 | 是
[9 empty] | 颗粒物 | 13 | 16.4 | 50 | mg/m3 | 是
[9 empty] | 氟化物 | 3 | 3.8 | 5 | mg/m3 | 是
[5 empty] | 2014-10-21 11:00:00 | 513922.000000 | 91.1 | 12.40 | 二氧化硫 | 15 | 19 | 200 | mg/m3 | 是
[9 empty] | 氮氧化物 | 355 | 454 | 800 | mg/m3 | 是
[9 empty] | 颗粒物 | 16.4 | 21 | 50 | mg/m3 | 是
[9 empty] | 氟化物 | 3.3 | 4.2 | 5 | mg/m3 | 是
[5 empty] | 2014-10-21 14:00:00 | 506034.000000 | 91.4 | 12.10 | 二氧化硫 | 16 | 20 | 200 | mg/m3 | 是
[9 empty] | 氮氧化物 | 357 | 441 | 800 | mg/m3 | 是
[9 empty] | 颗粒物 | 14.4 | 17.8 | 50 | mg/m3 | 是
[9 empty] | 氟化物 | 2.9 | 3.6 | 5 | mg/m3 | 是
梅河口市 | 国能梅河口生物发电有限公司 | 自然循环直接燃炉 | 火电厂大气污染物排放标准 | /第三时段/2004年1月1日/燃煤锅炉/以煤轩为燃料的资源综合利用火力发电锅炉/以煤轩为燃料的资源综合利用火力发电锅炉/10%≤Vdaf≤20% | 2014-11-25 15:00:00 | 52283.000000 | 112.8 | 10.70 | 烟尘 | 2 | 2.9 | 200 | mg/m3 | 是
[9 empty] | 二氧化硫 | 25 | 36 | 800 | mg/m3 | 是
[9 empty] | 氮氧化物 | 50 | 73 | 650 | mg/m3 | 是
梅河口市 | 梅河口市阜康热电有限责任公司 | 10#循环硫化床 | 火电厂大气污染物排放标准 | /第三时段/2004年1月1日/燃煤锅炉/一般火电厂/一般火电厂/Vdaf>20% | 2014-11-24 11:00:00 | 217340.000000 | 121.3 | 7.00 | 烟尘 | 26.2 | 28.1 | 50 | mg/m3 | 是
[9 empty] | 二氧化硫 | 229 | 246 | 400 | mg/m3 | 是
[9 empty] | 氮氧化物 | 188 | 202 | 450 | mg/m3 | 是
|  | 5#循环硫化床 |  | /第一时段/2005年1月1日/燃煤锅炉/县内/一般火电厂/Vdaf>20% | 2014-11-24 9:00:00 | 90386.000000 | 109.7 | 7.50 | 烟尘 | 43.2 | 48 | 300 | mg/m3 | 是
[9 empty] | 二氧化硫 | 181 | 202 | 2100 | mg/m3 | 是
[9 empty] | 氮氧化物 | 178 | 198 | 1100 | mg/m3 | 是
|  | 6#循环硫化床 |  | /第三时段/2004年1月1日/燃煤锅炉/一般火电厂/一般火电厂/Vdaf>20% | 2014-11-24 10:00:00 | 87674.000000 | 113.8 | 7.70 | 烟尘 | 40.1 | 45.4 | 50 | mg/m3 | 是
[9 empty] | 二氧化硫 | 197 | 218 | 400 | mg/m3 | 是
[9 empty] | 氮氧化物 | 195 | 218 | 450 | mg/m3 | 是
|  | 7#循环硫化床 |  |  | 2014-11-25 10:00:00 | 86944.000000 | 110.6 | 7.50 | 烟尘 | 41 | 45.9 | 50 | mg/m3 | 是
[9 empty] | 二氧化硫 | 194 | 217 | 400 | mg/m3 | 是
[9 empty] | 氮氧化物 | 174 | 195 | 450 | mg/m3 | 是
|  | 8#循环硫化床 |  |  | 2014-11-25 11:00:00 | 87887.000000 | 110.8 | 7.70 | 烟尘 | 42.1 | 47.5 | 50 | mg/m3 | 是
[9 empty] | 二氧化硫 | 192 | 217 | 400 | mg/m3 | 是
[9 empty] | 氮氧化物 | 173 | 195 | 450 | mg/m3 | 是
|  | 9#循环硫化床 |  |  | 2014-11-24 13:00:00 | 215256.000000 | 123.2 | 6.80 | 烟尘 | 27.2 | 28.7 | 50 | mg/m3 | 是
[9 empty] | 二氧化硫 | 229 | 242 | 400 | mg/m3 | 是
[9 empty] | 氮氧化物 | 185 | 196 | 450 | mg/m3 | 是
八道江区 | 白山热电有限责任公司 | 1#炉 | 火电厂大气污染物排放标准 | /燃煤锅炉/现有锅炉自2014年7月1日起执行限值/现有锅炉（全国大部分地区的）/普通锅炉 | 2014-10-16 9:00:00 | 546087.000000 | 50.0 | 9.24 | 烟尘 | 20.6 | 26.3 | 30 | mg/m3 | 是
[9 empty] | 二氧化硫 | 28 | 35.8 | 200 | mg/m3 | 是
[9 empty] | 氮氧化物 | 67 | 85 | 100 | mg/m3 | 是
[5 empty] | 2014-10-16 10:00:00 | 586217.000000 |  | 9.20 | 烟尘 | 22.9 | 29.1 | 30 | mg/m3 | 是
[9 empty] | 二氧化硫 | 25 | 31.3 | 200 | mg/m3 | 是
[9 empty] | 氮氧化物 | 60 | 76.6 | 100 | mg/m3 | 是
[5 empty] | 2014-10-16 13:00:00 | 537218.000000 |  | 8.99 | 烟尘 | 21.5 | 26.9 | 30 | mg/m3 | 是
[9 empty] | 二氧化硫 | 36 | 44.7 | 200 | mg/m3 | 是
[9 empty] | 氮氧化物 | 68 | 85.5 | 100 | mg/m3 | 是
|  | 1#烟囱 |  |  | 2014-10-16 9:00:00 |  |  |  | 林格曼黑度 | <1 | <1 | 1 | 级 | 是
[5 empty] | 2014-10-16 10:00:00 |  |  |  | 林格曼黑度 | <1 | <1 | 1 | 级 | 是
[5 empty] | 2014-10-16 13:00:00 |  |  |  | 林格曼黑度 | <1 | <1 | 1 | 级 | 是
|  | 2#炉 |  |  |  | 913807.000000 | 50.4 | 6.34 | 烟尘 | 15.1 | 15.5 | 30 | mg/m3 | 是
[9 empty] | 二氧化硫 | 78 | 80.2 | 200 | mg/m3 | 是
[9 empty] | 氮氧化物 | 63 | 64 | 100 | mg/m3 | 是
[5 empty] | 2014-10-16 14:00:00 | 913247.000000 | 51.6 | 6.61 | 烟尘 | 13.9 | 14.5 | 30 | mg/m3 | 是
[9 empty] | 二氧化硫 | 86 | 89.1 | 200 | mg/m3 | 是
[9 empty] | 氮氧化物 | 54 | 56 | 100 | mg/m3 | 是
[5 empty] | 2014-10-16 15:00:00 | 941224.000000 | 53.1 | 6.80 | 烟尘 | 14.4 | 15.2 | 30 | mg/m3 | 是
[9 empty] | 二氧化硫 | 90 | 94.6 | 200 | mg/m3 | 是
[9 empty] | 氮氧化物 | 64 | 67.6 | 100 | mg/m3 | 是
八道江区 | 白山市虹桥热力有限公司 | 供热站 | 锅炉大气污染物排放标准 | /锅炉烟尘最高允许排放浓度和烟气黑度限值,二氧化硫和氮氧化物最高允许排放浓度/II时段/燃煤锅炉/其它锅炉/二类区 | 2014-12-08 9:00:00 | 83054.000000 | 73.0 | 8.40 | 烟尘 | 210.4 | 194.8 | 200 | mg/m3 | 是
[9 empty] | 二氧化硫 | 779 | 721.3 | 900 | mg/m3 | 是
[9 empty] | 氮氧化物 | 328 | 303.7 |  | mg/m3 | 是
[9 empty] | 林格曼黑度 | 1 | 1 | 1 | 级 | 是
[5 empty] | 2014-12-08 10:00:00 | 85707.000000 |  | 8.10 | 烟尘 | 210.1 | 190 | 200 | mg/m3 | 是
[9 empty] | 二氧化硫 | 740 | 669.3 | 900 | mg/m3 | 是
[9 empty] | 氮氧化物 | 309 | 279.5 |  | mg/m3 | 是
[9 empty] | 林格曼黑度 | 1 | 1 | 1 | 级 | 是
[5 empty] | 2014-12-08 11:00:00 | 90541.000000 | 72.0 | 8.40 | 烟尘 | 204.5 | 189.4 | 200 | mg/m3 | 是
[9 empty] | 二氧化硫 | 880 | 814.8 | 900 | mg/m3 | 是
[9 empty] | 氮氧化物 | 311 | 288 |  | mg/m3 | 是
[9 empty] | 林格曼黑度 | 1 | 1 | 1 | 级 | 是
[5 empty] | 2014-12-08 12:00:00 | 96427.000000 | 73.0 | 8.30 | 烟尘 | 216 | 198.4 | 200 | mg/m3 | 是
[9 empty] | 二氧化硫 | 748 | 687.1 | 900 | mg/m3 | 是
[9 empty] | 氮氧化物 | 293 | 269.2 |  | mg/m3 | 是
[9 empty] | 林格曼黑度 | 1 | 1 | 1 | 级 | 是
八道江区 | 华能白山煤矸石发电有限公司 | 1#炉 | 火电厂大气污染物排放标准 | /燃煤锅炉/现有锅炉自2014年7月1日起执行限值/现有锅炉（全国大部分地区的）/特殊锅炉（采用W 型火焰炉膛的火力发电锅炉，现有循环流化床火力发电锅炉，以及2003 年12 月31 日前建成投产或通过建设项目环境影响报告书审批的火力发电锅炉） | 2014-12-09 9:00:00 | 867756.000000 | 70.0 | 4.45 | 烟尘 | 22 | 19.9 | 30 | mg/m3 | 是
[9 empty] | 二氧化硫 | 74 | 66.7 | 200 | mg/m3 | 是
[9 empty] | 氮氧化物 | 35 | 32 | 200 | mg/m3 | 是
[5 empty] | 2014-12-09 10:00:00 | 849789.000000 | 71.0 | 4.38 | 烟尘 | 22.3 | 20.1 | 30 | mg/m3 | 是
[9 empty] | 二氧化硫 | 44 | 39.4 | 200 | mg/m3 | 是
[9 empty] | 氮氧化物 | 51 | 45.8 | 200 | mg/m3 | 是
[5 empty] | 2014-12-09 11:00:00 | 831049.000000 | 70.0 | 4.23 | 烟尘 | 24.3 | 21.7 | 30 | mg/m3 | 是
[9 empty] | 二氧化硫 | 71 | 63.6 | 200 | mg/m3 | 是
[9 empty] | 氮氧化物 | 45 | 40.3 | 200 | mg/m3 | 是
|  | 1#烟囱 |  | /燃煤锅炉/现有锅炉自2014年7月1日起执行限值/现有锅炉（全国大部分地区的）/普通锅炉 | 2014-12-09 9:00:00 |  |  |  | 林格曼黑度 | <1 | <1 | 1 | 级 | 是
[5 empty] | 2014-12-09 10:00:00 |  |  |  | 林格曼黑度 | <1 | <1 | 1 | 级 | 是
[5 empty] | 2014-12-09 11:00:00 |  |  |  | 林格曼黑度 | <1 | <1 | 1 | 级 | 是
八道江区 | 金刚(集团)白山水泥有限公司 | 回转窑窑头除尘前后 | 水泥工业大气污染物排放标准 | /2006年7月1日到2009年12月31日,现有项目/水泥制造/破碎机,磨机,包装机及其它通风生产设备/mg/m3 | 2014-10-30 9:00:00 | 116876.000000 | 168.0 |  | 颗粒物 | 25.3 | 25.3 | 50 | mg/m3 | 是
[5 empty] | 2014-10-30 10:00:00 | 127326.000000 |  |  | 颗粒物 | 25.1 | 25.1 | 50 | mg/m3 | 是
[5 empty] | 2014-10-30 13:00:00 | 119455.000000 |  |  | 颗粒物 | 25.2 | 25.2 | 50 | mg/m3 | 是
[5 empty] | 2014-10-30 15:00:00 | 130034.000000 |  |  | 颗粒物 | 24.3 | 24.3 | 50 | mg/m3 | 是
|  | 回转窑窑尾除尘前后 |  | /2006年7月1日到2009年12月31日,现有项目/水泥制造/水泥窑及窑磨一体机/mg/m3 | 2014-10-30 9:00:00 | 352772.000000 | 168.0 | 9.80 | 二氧化硫 | 20.2 | 22.3 | 400 | mg/m3 | 是
[9 empty] | 氮氧化物 | 299.8 | 330.4 | 800 | mg/m3 | 是
[9 empty] | 颗粒物 | 37 | 40.8 | 100 | mg/m3 | 是
[9 empty] | 氟化物 | 0.25 | 0.25 | 10 | mg/m3 | 是
[5 empty] | 2014-10-30 10:00:00 | 357676.000000 | 170.0 | 9.60 | 二氧化硫 | 24.5 | 26.5 | 400 | mg/m3 | 是
[9 empty] | 氮氧化物 | 281.2 | 304.7 | 800 | mg/m3 | 是
[9 empty] | 颗粒物 | 40.6 | 44 | 100 | mg/m3 | 是
[9 empty] | 氟化物 | 0.21 | 0.21 | 10 | mg/m3 | 是
[5 empty] | 2014-10-30 13:00:00 | 360790.000000 |  | 9.90 | 二氧化硫 | 25.6 | 28.5 | 400 | mg/m3 | 是
[9 empty] | 氮氧化物 | 290.1 | 322.8 | 800 | mg/m3 | 是
[9 empty] | 颗粒物 | 40.1 | 44.6 | 100 | mg/m3 | 是
[9 empty] | 氟化物 | 0.23 | 0.23 | 10 | mg/m3 | 是
[5 empty] | 2014-10-30 15:00:00 | 363477.000000 | 169.0 | 9.70 | 二氧化硫 | 24.7 | 27 | 400 | mg/m3 | 是
[9 empty] | 氮氧化物 | 297.7 | 325.4 | 800 | mg/m3 | 是
[9 empty] | 颗粒物 | 39.4 | 43.1 | 100 | mg/m3 | 是
[9 empty] | 氟化物 | 0.27 | 0.27 | 10 | mg/m3 | 是
|  | 生料磨（1）除尘前后 |  | /2006年7月1日到2009年12月31日,现有项目/水泥制造/破碎机,磨机,包装机及其它通风生产设备/mg/m3 | 2014-10-30 9:00:00 | 18326.000000 |  |  | 颗粒物 | 24.2 | 24.2 | 50 | mg/m3 | 是
[5 empty] | 2014-10-30 10:00:00 | 18399.000000 |  |  | 颗粒物 | 25.1 | 25.1 | 50 | mg/m3 | 是
[5 empty] | 2014-10-30 13:00:00 | 18414.000000 |  |  | 颗粒物 | 26.9 | 26.9 | 50 | mg/m3 | 是
[5 empty] | 2014-10-30 15:00:00 | 18510.000000 |  |  | 颗粒物 | 24 | 24 | 50 | mg/m3 | 是
|  | 生料磨（2）除尘前后 |  |  | 2014-10-30 9:00:00 | 22066.000000 |  |  | 颗粒物 | 26.2 | 26.2 | 50 | mg/m3 | 是
[5 empty] | 2014-10-30 10:00:00 | 22474.000000 |  |  | 颗粒物 | 22.1 | 22.1 | 50 | mg/m3 | 是
[5 empty] | 2014-10-30 13:00:00 | 22569.000000 |  |  | 颗粒物 | 27.7 | 27.7 | 50 | mg/m3 | 是
[5 empty] | 2014-10-30 15:00:00 | 22457.000000 |  |  | 颗粒物 | 27.2 | 27.2 | 50 | mg/m3 | 是
|  | 物料转运除尘前后 |  |  | 2014-10-30 9:00:00 | 6100.000000 |  |  | 颗粒物 | 27.5 | 27.5 | 50 | mg/m3 | 是
[5 empty] | 2014-10-30 10:00:00 | 6137.000000 |  |  | 颗粒物 | 24.3 | 24.3 | 50 | mg/m3 | 是
[5 empty] | 2014-10-30 13:00:00 | 6188.000000 |  |  | 颗粒物 | 26.3 | 26.3 | 50 | mg/m3 | 是
[5 empty] | 2014-10-30 15:00:00 | 6101.000000 |  |  | 颗粒物 | 22.4 | 22.4 | 50 | mg/m3 | 是
临江市 | 通化钢铁集团大栗子矿业有限责任公司 | 高炉废气排放口 | 炼铁工业大气污染物排放标准 | /现有企业/热风炉/自2012年10月1日起至2014年12月31日止 | 2014-10-24 9:00:00 | 33988.000000 | 244.0 | 1.10 | 二氧化硫 | 132.3 | 77.6 | 100 | mg/m3 | 是
[9 empty] | 氮氧化物 | 88.6 | 51.9 | 300 | mg/m3 | 是
[9 empty] | 颗粒物 | 81.5 | 47.8 | 50 | mg/m3 | 是
[5 empty] | 2014-10-24 10:00:00 | 35594.000000 | 246.0 | 1.00 | 二氧化硫 | 130.5 | 76.1 | 100 | mg/m3 | 是
[9 empty] | 氮氧化物 | 91.2 | 53.2 | 300 | mg/m3 | 是
[9 empty] | 颗粒物 | 77.9 | 45.4 | 50 | mg/m3 | 是
[5 empty] | 2014-10-24 11:00:00 | 36229.000000 | 247.0 |  | 二氧化硫 | 134 | 78.2 | 100 | mg/m3 | 是
[9 empty] | 氮氧化物 | 95.2 | 55.5 | 300 | mg/m3 | 是
[9 empty] | 颗粒物 | 75.1 | 43.4 | 50 | mg/m3 | 是
[5 empty] | 2014-10-24 12:00:00 | 34405.000000 | 245.0 | 1.10 | 二氧化硫 | 135.2 | 79.3 | 100 | mg/m3 | 是
[9 empty] | 氮氧化物 | 90.6 | 53.1 | 300 | mg/m3 | 是
[9 empty] | 颗粒物 | 76.7 | 45 | 50 | mg/m3 | 是
宁江区 | 吉林石油集团有限责任公司热电厂 | 1#炉 | 火电厂大气污染物排放标准 | /燃煤锅炉/现有锅炉自2014年7月1日起执行限值/现有锅炉（全国大部分地区的）/特殊锅炉（采用W 型火焰炉膛的火力发电锅炉，现有循环流化床火力发电锅炉，以及2003 年12 月31 日前建成投产或通过建设项目环境影响报告书审批的火力发电锅炉） | 2014-11-10 8:00:00 | 162351.000000 | 105.7 | 8.79 | 二氧化硫 | 312 | 374.4 | 200 | mg/m3 | 否 | 0.9
[9 empty] | 氮氧化物 | 431 | 517.2 | 200 | mg/m3 | 否 | 1.6
[5 empty] | 2014-11-10 9:00:00 | 163517.000000 | 106.2 | 8.65 | 二氧化硫 | 315 | 378 | 200 | mg/m3 | 否 | 0.9
[9 empty] | 氮氧化物 | 437 | 524.4 | 200 | mg/m3 | 否 | 1.6
[5 empty] | 2014-11-10 10:00:00 | 162615.000000 | 106.5 | 8.82 | 二氧化硫 | 318 | 381.6 | 200 | mg/m3 | 否 | 0.9
[9 empty] | 氮氧化物 | 436 | 523.2 | 200 | mg/m3 | 否 | 1.6
|  | 2#炉 |  |  |  | 175364.000000 | 80.5 | 8.90 | 二氧化硫 | 153 | 183.6 | 200 | mg/m3 | 是
[9 empty] | 氮氧化物 | 288 | 345.6 | 200 | mg/m3 | 否 | 0.7
[5 empty] | 2014-11-10 11:00:00 | 176521.000000 | 81.2 | 8.93 | 二氧化硫 | 151 | 181.2 | 200 | mg/m3 | 是
[9 empty] | 氮氧化物 | 281 | 337.2 | 200 | mg/m3 | 否 | 0.7
[5 empty] | 2014-11-10 13:00:00 | 172955.000000 | 81.8 | 8.96 | 二氧化硫 | 147 | 176.4 | 200 | mg/m3 | 是
[9 empty] | 氮氧化物 | 275 | 330 | 200 | mg/m3 | 否 | 0.7
|  | 5#炉 |  | /燃煤锅炉/现有锅炉自2014年7月1日起执行限值/现有锅炉（全国大部分地区的）/普通锅炉 |  | 137272.000000 | 92.1 | 10.05 | 二氧化硫 | 126 | 176.4 | 200 | mg/m3 | 是
[9 empty] | 氮氧化物 | 295 | 413 | 100 | mg/m3 | 否 | 3.1
[5 empty] | 2014-11-10 14:00:00 | 138546.000000 | 92.5 | 10.16 | 二氧化硫 | 128 | 179.2 | 200 | mg/m3 | 是
[9 empty] | 氮氧化物 | 291 | 407.4 | 100 | mg/m3 | 否 | 3.1
[5 empty] | 2014-11-10 15:00:00 | 135697.000000 | 92.9 | 10.19 | 二氧化硫 | 133 | 186.2 | 200 | mg/m3 | 是
[9 empty] | 氮氧化物 | 287 | 401.8 | 100 | mg/m3 | 否 | 3
|  | 6#炉 |  |  | 2014-11-10 9:00:00 | 182134.000000 | 90.1 | 9.62 | 二氧化硫 | 135 | 175.5 | 200 | mg/m3 | 是
[9 empty] | 氮氧化物 | 198 | 257.4 | 100 | mg/m3 | 否 | 1.6
[5 empty] | 2014-11-10 10:00:00 | 181234.000000 | 90.6 | 9.52 | 二氧化硫 | 133 | 172.9 | 200 | mg/m3 | 是
[9 empty] | 氮氧化物 | 195 | 253.5 | 100 | mg/m3 | 否 | 1.5
[5 empty] | 2014-11-10 11:00:00 | 179864.000000 | 91.2 | 9.57 | 二氧化硫 | 132 | 171.6 | 200 | mg/m3 | 是
[9 empty] | 氮氧化物 | 192 | 249.6 | 100 | mg/m3 | 否 | 1.5
宁江区 | 嘉吉生化有限公司 | 3#炉 | 火电厂大气污染物排放标准 | /燃煤锅炉/现有锅炉自2014年7月1日起执行限值/现有锅炉（全国大部分地区的）/特殊锅炉（采用W 型火焰炉膛的火力发电锅炉，现有循环流化床火力发电锅炉，以及2003 年12 月31 日前建成投产或通过建设项目环境影响报告书审批的火力发电锅炉） | 2014-11-11 8:00:00 | 101654.000000 | 122.7 | 6.75 | 二氧化硫 | 179 | 189 | 200 | mg/m3 | 是
[9 empty] | 氮氧化物 | 135 | 142 | 200 | mg/m3 | 是
[5 empty] | 2014-11-11 11:00:00 | 101216.000000 | 122.4 | 6.82 | 二氧化硫 | 166 | 176 | 200 | mg/m3 | 是
[9 empty] | 氮氧化物 | 139 | 147 | 200 | mg/m3 | 是
[5 empty] | 2014-11-11 16:00:00 | 100985.000000 | 122.9 | 6.68 | 二氧化硫 | 175 | 183 | 200 | mg/m3 | 是
[9 empty] | 氮氧化物 | 132 | 138 | 200 | mg/m3 | 是
|  | 4#炉 |  |  | 2014-11-11 8:00:00 | 102346.000000 | 129.4 | 6.01 | 二氧化硫 | 183 | 183 | 200 | mg/m3 | 是
[9 empty] | 氮氧化物 | 221 | 221 | 200 | mg/m3 | 否 | 0.1
[5 empty] | 2014-11-11 11:00:00 | 101684.000000 | 129.8 | 6.16 | 二氧化硫 | 192 | 194 | 200 | mg/m3 | 是
[9 empty] | 氮氧化物 | 226 | 228 | 200 | mg/m3 | 否 | 0.1
[5 empty] | 2014-11-11 16:00:00 | 101694.000000 | 129.6 | 6.08 | 二氧化硫 | 181 | 182 | 200 | mg/m3 | 是
[9 empty] | 氮氧化物 | 218 | 219 | 200 | mg/m3 | 否 | 0.1
前郭尔罗斯蒙古族自治县 | 中化吉林长山化工有限公司 | 总排口 | 锅炉大气污染物排放标准 | /锅炉烟尘最高允许排放浓度和烟气黑度限值,二氧化硫和氮氧化物最高允许排放浓度/II时段/燃煤锅炉/其它锅炉/二类区 | 2014-11-15 9:00:00 | 379982.000000 | 48.9 | 11.82 | 二氧化硫 | <2.86 | <2.86 | 900 | mg/m3 | 是
[9 empty] | 氮氧化物 | 170 | 264 |  | mg/m3 | 否
[5 empty] | 2014-11-15 12:00:00 | 368462.000000 | 49.0 | 11.85 | 二氧化硫 | <2.86 | <2.86 | 900 | mg/m3 | 是
[9 empty] | 氮氧化物 | 178 | 277 |  | mg/m3 | 否
[5 empty] | 2014-11-15 17:00:00 | 376641.000000 | 48.9 | 11.94 | 二氧化硫 | <2.86 | <2.86 | 900 | mg/m3 | 是
[9 empty] | 氮氧化物 | 173 | 269 |  | mg/m3 | 否
洮北区 | 国电吉林龙华白城热电厂 | 1#炉 | 火电厂大气污染物排放标准 | /燃煤锅炉/现有锅炉自2014年7月1日起执行限值/现有锅炉（全国大部分地区的）/普通锅炉 | 2014-12-19 9:00:00 | 520410.000000 | 90.7 | 7.39 | 烟尘 | 25.8 | 28.4 | 30 | mg/m3 | 是
[9 empty] | 二氧化硫 | 11 | 12 | 200 | mg/m3 | 是
[9 empty] | 氮氧化物 | 320 | 353.2 | 100 | mg/m3 | 否 | 2.5
[5 empty] | 2014-12-19 10:00:00 | 515066.000000 | 90.2 | 7.46 | 烟尘 | 26 | 28.8 | 30 | mg/m3 | 是
[9 empty] | 二氧化硫 | 8 | 9.2 | 200 | mg/m3 | 是
[9 empty] | 氮氧化物 | 319 | 353.9 | 100 | mg/m3 | 否 | 2.5
[5 empty] | 2014-12-19 13:00:00 | 513266.000000 | 91.4 | 7.31 | 烟尘 | 27.2 | 29.8 | 30 | mg/m3 | 是
[9 empty] | 二氧化硫 | 15 | 16 | 200 | mg/m3 | 是
[9 empty] | 氮氧化物 | 322 | 352.7 | 100 | mg/m3 | 否 | 2.5
|  | 1#烟囱 |  |  | 2014-10-29 9:00:00 |  |  |  | 林格曼黑度 | <1 | <1 | 1 | 级 | 是
[5 empty] | 2014-10-29 10:00:00 |  |  |  | 林格曼黑度 | <1 | <1 | 1 | 级 | 是
[5 empty] | 2014-10-29 13:00:00 |  |  |  | 林格曼黑度 | <1 | <1 | 1 | 级 | 是
|  | 2#炉 |  |  | 2014-10-29 9:00:00 | 517865.000000 | 88.0 | 7.94 | 烟尘 | 17.9 | 20.6 | 30 | mg/m3 | 是
[9 empty] | 二氧化硫 | 24 | 27.3 | 200 | mg/m3 | 是
[9 empty] | 氮氧化物 | 529 | 607.5 | 100 | mg/m3 | 否 | 5.1
[5 empty] | 2014-10-29 10:00:00 | 511420.000000 |  | 7.86 | 烟尘 | 19.5 | 22.3 | 30 | mg/m3 | 是
[9 empty] | 二氧化硫 | 29 | 33.3 | 200 | mg/m3 | 是
[9 empty] | 氮氧化物 | 519 | 592.1 | 100 | mg/m3 | 否 | 4.9
[5 empty] | 2014-10-29 13:00:00 | 525375.000000 |  | 8.09 | 烟尘 | 22.2 | 25.8 | 30 | mg/m3 | 是
[9 empty] | 二氧化硫 | 25 | 29.2 | 200 | mg/m3 | 是
[9 empty] | 氮氧化物 | 533 | 619.3 | 100 | mg/m3 | 否 | 5.2
洮北区 | 吉林电力股份有限公司白城发电公司 | 1#炉 | 火电厂大气污染物排放标准 | /燃煤锅炉/现有锅炉自2014年7月1日起执行限值/现有锅炉（全国大部分地区的）/普通锅炉 | 2014-10-28 9:00:00 | 1426797.000000 | 49.9 | 8.71 | 烟尘 | 18.7 | 22.8 | 30 | mg/m3 | 是
[9 empty] | 二氧化硫 | 48 | 58.6 | 200 | mg/m3 | 是
[9 empty] | 氮氧化物 | 58 | 71.3 | 100 | mg/m3 | 是
[5 empty] | 2014-10-28 10:00:00 | 1440225.000000 |  | 8.65 | 烟尘 | 17.1 | 20.8 | 30 | mg/m3 | 是
[9 empty] | 二氧化硫 | 49 | 60.1 | 200 | mg/m3 | 是
[9 empty] | 氮氧化物 | 59 | 72 | 100 | mg/m3 | 是
[5 empty] | 2014-10-28 11:00:00 | 1397589.000000 | 50.2 | 8.40 | 烟尘 | 18.1 | 21.5 | 30 | mg/m3 | 是
[9 empty] | 二氧化硫 | 50 | 59.9 | 200 | mg/m3 | 是
[9 empty] | 氮氧化物 | 62 | 74.2 | 100 | mg/m3 | 是
|  | 1#烟囱 |  |  | 2014-10-28 9:00:00 |  |  |  | 林格曼黑度 | <1 | <1 | 1 | 级 | 是
[5 empty] | 2014-10-28 10:00:00 |  |  |  | 林格曼黑度 | <1 | <1 | 1 | 级 | 是
[5 empty] | 2014-10-28 11:00:00 |  |  |  | 林格曼黑度 | <1 | <1 | 1 | 级 | 是
|  | 2#炉 |  |  | 2014-10-28 9:00:00 | 1772851.000000 | 50.4 | 6.26 | 烟尘 | 22.8 | 23.2 | 30 | mg/m3 | 是
[9 empty] | 二氧化硫 | 94 | 95.2 | 200 | mg/m3 | 是
[9 empty] | 氮氧化物 | 66 | 66.8 | 100 | mg/m3 | 是
[5 empty] | 2014-10-28 10:00:00 | 1706157.000000 | 51.9 | 6.30 | 烟尘 | 23.3 | 23.8 | 30 | mg/m3 | 是
[9 empty] | 二氧化硫 | 96 | 97.8 | 200 | mg/m3 | 是
[9 empty] | 氮氧化物 | 78 | 79.9 | 100 | mg/m3 | 是
[5 empty] | 2014-10-28 11:00:00 | 1680895.000000 | 51.8 | 6.40 | 烟尘 | 20.9 | 21.5 | 30 | mg/m3 | 是
[9 empty] | 二氧化硫 | 92 | 94.3 | 200 | mg/m3 | 是
[9 empty] | 氮氧化物 | 81 | 83.2 | 100 | mg/m3 | 是
镇赉县 | 镇赉新盛纸业有限公司 | 锅炉－1 | 锅炉大气污染物排放标准 | /锅炉烟尘最高允许排放浓度和烟气黑度限值,二氧化硫和氮氧化物最高允许排放浓度/II时段/燃煤锅炉/其它锅炉/二类区 | 2014-10-30 10:00:00 | 196203.000000 | 109.2 | 15.74 | 二氧化硫 | 78 | 173 | 900 | mg/m3 | 是
[9 empty] | 氮氧化物 | 151 | 202 |  | mg/m3 | 是
[9 empty] | 林格曼黑度 | 1 | 1 | 1 | 级 | 是
|  | 锅炉－2 |  |  | 2014-10-30 12:00:00 | 182062.000000 | 109.8 | 15.72 | 二氧化硫 | 81 | 179 | 900 | mg/m3 | 是
[9 empty] | 氮氧化物 | 157 | 210 |  | mg/m3 | 是
[9 empty] | 林格曼黑度 | 1 | 1 | 1 | 级 | 是
|  | 锅炉－3 |  |  | 2014-10-30 15:00:00 | 197971.000000 | 110.1 | 16.06 | 二氧化硫 | 74 | 175 | 900 | mg/m3 | 是
[9 empty] | 氮氧化物 | 147 | 197 |  | mg/m3 | 是
[9 empty] | 林格曼黑度 | 1 | 1 | 1 | 级 | 是
洮南市 | 洮南市热电有限责任公司 | 锅炉－1 | 火电厂大气污染物排放标准 | /燃煤锅炉/现有锅炉自2014年7月1日起执行限值/现有锅炉（全国大部分地区的）/普通锅炉 | 2014-10-28 10:00:00 | 114141.000000 | 108.3 | 11.03 | 二氧化硫 | 609 | 713 | 200 | mg/m3 | 否 | 2.6
[9 empty] | 氮氧化物 | 520 | 697 | 100 | mg/m3 | 否 | 6
[9 empty] | 林格曼黑度 | 1 | 1 | 1 | 级 | 是
|  | 锅炉－2 |  |  | 2014-10-28 12:00:00 | 115516.000000 | 108.6 | 10.85 | 二氧化硫 | 717 | 824 | 200 | mg/m3 | 否 | 3.1
[9 empty] | 氮氧化物 | 514 | 689 | 100 | mg/m3 | 否 | 5.9
[9 empty] | 林格曼黑度 | 1 | 1 | 1 | 级 | 是
|  | 锅炉－3 |  |  | 2014-10-28 15:00:00 | 121017.000000 | 108.2 | 11.00 | 二氧化硫 | 724 | 845 | 200 | mg/m3 | 否 | 3.2
[9 empty] | 氮氧化物 | 518 | 694 | 100 | mg/m3 | 否 | 5.9
[9 empty] | 林格曼黑度 | 1 | 1 | 1 | 级 | 是
延吉市 | 国电龙华延吉热电有限公司 | 1#炉 | 火电厂大气污染物排放标准 | /燃煤锅炉/现有锅炉自2014年7月1日起执行限值/现有锅炉（全国大部分地区的）/普通锅炉 | 2014-12-09 9:00:00 | 566956.000000 | 68.8 | 6.58 | 烟尘 | 28.5 | 29.6 | 30 | mg/m3 | 是
[9 empty] | 二氧化硫 | 71 | 74.1 | 200 | mg/m3 | 是
[9 empty] | 氮氧化物 | 336 | 349.1 | 100 | mg/m3 | 否 | 2.5
[5 empty] | 2014-12-09 10:00:00 | 549809.000000 |  | 6.57 | 烟尘 | 27.1 | 28.2 | 30 | mg/m3 | 是
[9 empty] | 二氧化硫 | 83 | 85.9 | 200 | mg/m3 | 是
[9 empty] | 氮氧化物 | 331 | 344.6 | 100 | mg/m3 | 否 | 2.4
[5 empty] | 2014-12-09 11:00:00 | 552054.000000 | 68.9 | 6.71 | 烟尘 | 28.3 | 29.7 | 30 | mg/m3 | 是
[9 empty] | 二氧化硫 | 88 | 92.5 | 200 | mg/m3 | 是
[9 empty] | 氮氧化物 | 330 | 346.4 | 100 | mg/m3 | 否 | 2.5
|  | 1#烟囱 |  |  | 2014-12-09 9:00:00 |  |  |  | 林格曼黑度 | <1 | <1 | 1 | 级 | 是
[5 empty] | 2014-12-09 10:00:00 |  |  |  | 林格曼黑度 | <1 | <1 | 1 | 级 | 是
[5 empty] | 2014-12-09 11:00:00 |  |  |  | 林格曼黑度 | <1 | <1 | 1 | 级 | 是
|  | 2#炉 |  |  | 2014-12-09 9:00:00 | 607987.000000 | 78.4 | 6.55 | 烟尘 | 28.8 | 29.9 | 30 | mg/m3 | 是
[9 empty] | 二氧化硫 | 63 | 65.3 | 200 | mg/m3 | 是
[9 empty] | 氮氧化物 | 345 | 358.1 | 100 | mg/m3 | 否 | 2.6
[5 empty] | 2014-12-09 10:00:00 | 614853.000000 | 78.7 | 6.68 | 烟尘 | 28.1 | 29.4 | 30 | mg/m3 | 是
[9 empty] | 二氧化硫 | 64 | 67.4 | 200 | mg/m3 | 是
[9 empty] | 氮氧化物 | 358 | 374.5 | 100 | mg/m3 | 否 | 2.7
[5 empty] | 2014-12-09 11:00:00 |  | 78.1 | 7.25 | 烟尘 | 26.8 | 29.2 | 30 | mg/m3 | 是
[9 empty] | 二氧化硫 | 59 | 64.3 | 200 | mg/m3 | 是
[9 empty] | 氮氧化物 | 359 | 392 | 100 | mg/m3 | 否 | 2.9
延吉市 | 延边大学供热有限公司 | 1#锅炉 | 锅炉大气污染物排放标准 | /锅炉烟尘最高允许排放浓度和烟气黑度限值,二氧化硫和氮氧化物最高允许排放浓度/II时段/燃煤锅炉/其它锅炉/二类区 | 2014-11-05 9:00:00 | 59882.000000 | 50.0 | 13.10 | 烟尘 | 27 | 40 | 200 | mg/m3 | 是
[9 empty] | 二氧化硫 | 145 | 214 | 900 | mg/m3 | 是
[9 empty] | 氮氧化物 | 160 | 236 |  | mg/m3 | 是
[9 empty] | 林格曼黑度 | 1 | 1 | 1 | 级 | 是
[5 empty] | 2014-11-05 11:00:00 | 59668.000000 | 51.0 | 13.20 | 烟尘 | 29 | 44 | 200 | mg/m3 | 是
[9 empty] | 二氧化硫 | 150 | 224 | 900 | mg/m3 | 是
[9 empty] | 氮氧化物 | 162 | 242 |  | mg/m3 | 是
[9 empty] | 林格曼黑度 | 1 | 1 | 1 | 级 | 是
[5 empty] | 2014-11-05 14:00:00 | 59775.000000 |  |  | 烟尘 | 28 | 42 | 200 | mg/m3 | 是
[9 empty] | 二氧化硫 | 148 | 221 | 900 | mg/m3 | 是
[9 empty] | 氮氧化物 | 165 | 247 |  | mg/m3 | 是
[9 empty] | 林格曼黑度 | 1 | 1 | 1 | 级 | 是
[5 empty] | 2014-11-28 9:00:00 | 78858.000000 | 60.0 | 13.30 | 烟尘 | 31 | 46 | 200 | mg/m3 | 是
[9 empty] | 二氧化硫 | 260 | 394 | 900 | mg/m3 | 是
[9 empty] | 氮氧化物 | 200 | 303 |  | mg/m3 | 是
[9 empty] | 林格曼黑度 | 1 | 1 | 1 | 级 | 是
[5 empty] | 2014-11-28 11:00:00 | 78925.000000 | 59.0 |  | 烟尘 | 33 | 50 | 200 | mg/m3 | 是
[9 empty] | 二氧化硫 | 262 | 397 | 900 | mg/m3 | 是
[9 empty] | 氮氧化物 | 198 | 300 |  | mg/m3 | 是
[9 empty] | 林格曼黑度 | 1 | 1 | 1 | 级 | 是
[5 empty] | 2014-11-28 14:00:00 | 79226.000000 |  |  | 烟尘 | 32 | 48 | 200 | mg/m3 | 是
[9 empty] | 二氧化硫 | 258 | 391 | 900 | mg/m3 | 是
[9 empty] | 氮氧化物 | 200 | 303 |  | mg/m3 | 是
[9 empty] | 林格曼黑度 | 1 | 1 | 1 | 级 | 是
[5 empty] | 2014-12-05 9:00:00 | 70125.000000 | 65.0 | 13.20 | 烟尘 | 38 | 57 | 200 | mg/m3 | 是
[9 empty] | 二氧化硫 | 200 | 299 | 900 | mg/m3 | 是
[9 empty] | 氮氧化物 | 260 | 389 |  | mg/m3 | 是
[9 empty] | 林格曼黑度 | 1 | 1 | 1 | 级 | 是
[5 empty] | 2014-12-05 11:00:00 | 70225.000000 |  |  | 烟尘 | 42 | 62 | 200 | mg/m3 | 是
[9 empty] | 二氧化硫 | 205 | 307 | 900 | mg/m3 | 是
[9 empty] | 氮氧化物 | 275 | 411 |  | mg/m3 | 是
[9 empty] | 林格曼黑度 | 1 | 1 | 1 | 级 | 是
[5 empty] | 2014-12-05 14:00:00 | 70156.000000 | 66.0 |  | 烟尘 | 40 | 60 | 200 | mg/m3 | 是
[9 empty] | 二氧化硫 | 212 | 317 | 900 | mg/m3 | 是
[9 empty] | 氮氧化物 | 268 | 401 |  | mg/m3 | 是
[9 empty] | 林格曼黑度 | 1 | 1 | 1 | 级 | 是
|  | 2#锅炉 |  |  | 2014-11-05 9:00:00 | 53365.000000 | 47.0 | 12.80 | 烟尘 | 34 | 48 | 200 | mg/m3 | 是
[9 empty] | 二氧化硫 | 172 | 245 | 900 | mg/m3 | 是
[9 empty] | 氮氧化物 | 170 | 242 |  | mg/m3 | 是
[9 empty] | 林格曼黑度 | 1 | 1 | 1 | 级 | 是
[5 empty] | 2014-11-05 11:00:00 | 53998.000000 |  |  | 烟尘 | 32 | 46 | 200 | mg/m3 | 是
[9 empty] | 二氧化硫 | 168 | 242 | 900 | mg/m3 | 是
[9 empty] | 氮氧化物 | 165 | 238 |  | mg/m3 | 是
[9 empty] | 林格曼黑度 | 1 | 1 | 1 | 级 | 是
[5 empty] | 2014-11-05 14:00:00 | 59775.000000 | 51.0 | 13.20 | 烟尘 | 27 | 39 | 200 | mg/m3 | 是
[9 empty] | 二氧化硫 | 165 | 238 | 900 | mg/m3 | 是
[9 empty] | 氮氧化物 | 165 | 238 |  | mg/m3 | 是
[9 empty] | 林格曼黑度 | 1 | 1 | 1 | 级 | 是
[5 empty] | 2014-11-28 9:00:00 | 71002.000000 | 57.0 |  | 烟尘 | 32 | 48 | 200 | mg/m3 | 是
[9 empty] | 二氧化硫 | 300 | 449 | 900 | mg/m3 | 是
[9 empty] | 氮氧化物 | 288 | 431 |  | mg/m3 | 是
[9 empty] | 林格曼黑度 | 1 | 1 | 1 | 级 | 是
[5 empty] | 2014-11-28 11:00:00 | 71225.000000 |  |  | 烟尘 | 30 | 44 | 200 | mg/m3 | 是
[9 empty] | 二氧化硫 | 311 | 465 | 900 | mg/m3 | 是
[9 empty] | 氮氧化物 | 280 | 419 |  | mg/m3 | 是
[9 empty] | 林格曼黑度 | 1 | 1 | 1 | 级 | 是
[5 empty] | 2014-11-28 14:00:00 | 71356.000000 | 58.0 | 13.30 | 烟尘 | 28 | 43 | 200 | mg/m3 | 是
[9 empty] | 二氧化硫 | 305 | 462 | 900 | mg/m3 | 是
[9 empty] | 氮氧化物 | 272 | 412 |  | mg/m3 | 是
[9 empty] | 林格曼黑度 | 1 | 1 | 1 | 级 | 是
[5 empty] | 2014-12-05 9:00:00 | 701125.000000 | 66.0 | 13.10 | 烟尘 | 35 | 52 | 200 | mg/m3 | 是
[9 empty] | 二氧化硫 | 198 | 292 | 900 | mg/m3 | 是
[9 empty] | 氮氧化物 | 260 | 384 |  | mg/m3 | 是
[9 empty] | 林格曼黑度 | 1 | 1 | 1 | 级 | 是
[5 empty] | 2014-12-05 11:00:00 | 71368.000000 |  |  | 烟尘 | 35 | 52 | 200 | mg/m3 | 是
[9 empty] | 二氧化硫 | 205 | 303 | 900 | mg/m3 | 是
[9 empty] | 氮氧化物 | 265 | 391 |  | mg/m3 | 是
[9 empty] | 林格曼黑度 | 1 | 1 | 1 | 级 | 是
[5 empty] | 2014-12-05 14:00:00 | 71568.000000 | 67.0 |  | 烟尘 | 30 | 44 | 200 | mg/m3 | 是
[9 empty] | 二氧化硫 | 178 | 263 | 900 | mg/m3 | 是
[9 empty] | 氮氧化物 | 268 | 396 |  | mg/m3 | 是
[9 empty] | 林格曼黑度 | 1 | 1 | 1 | 级 | 是
延吉市 | 延吉市集中供热有限责任公司 | 10# | 锅炉大气污染物排放标准 | /锅炉烟尘最高允许排放浓度和烟气黑度限值,二氧化硫和氮氧化物最高允许排放浓度/II时段/燃煤锅炉/其它锅炉/二类区 | 2014-12-05 10:00:00 | 123356.000000 | 120.0 | 9.90 | 烟尘 | 126 | 132 | 200 | mg/m3 | 是
[9 empty] | 二氧化硫 | 396 | 416 | 900 | mg/m3 | 是
[9 empty] | 氮氧化物 | 180 | 189 |  | mg/m3 | 是
[9 empty] | 林格曼黑度 | 1 | 1 | 1 | 级 | 是
[5 empty] | 2014-12-05 13:00:00 | 123145.000000 | 119.0 |  | 烟尘 | 125 | 131 | 200 | mg/m3 | 是
[9 empty] | 二氧化硫 | 395 | 415 | 900 | mg/m3 | 是
[9 empty] | 氮氧化物 | 182 | 191 |  | mg/m3 | 是
[9 empty] | 林格曼黑度 | 1 | 1 | 1 | 级 | 是
[5 empty] | 2014-12-05 15:00:00 | 125568.000000 |  | 9.80 | 烟尘 | 126 | 131 | 200 | mg/m3 | 是
[9 empty] | 二氧化硫 | 385 | 401 | 900 | mg/m3 | 是
[9 empty] | 氮氧化物 | 182 | 190 |  | mg/m3 | 是
[9 empty] | 林格曼黑度 | 1 | 1 | 1 | 级 | 是
|  | 3# |  |  | 2014-11-17 9:00:00 | 108565.000000 | 97.0 | 10.30 | 烟尘 | 163 | 178 | 200 | mg/m3 | 是
[9 empty] | 二氧化硫 | 567 | 618 | 900 | mg/m3 | 是
[9 empty] | 氮氧化物 | 168 | 183 |  | mg/m3 | 是
[9 empty] | 林格曼黑度 | 1 | 1 | 1 | 级 | 是
[5 empty] | 2014-11-17 11:00:00 | 107251.000000 |  |  | 烟尘 | 167 | 182 | 200 | mg/m3 | 是
[9 empty] | 二氧化硫 | 566 | 617 | 900 | mg/m3 | 是
[9 empty] | 氮氧化物 | 170 | 185 |  | mg/m3 | 是
[9 empty] | 林格曼黑度 | 1 | 1 | 1 | 级 | 是
[5 empty] | 2014-11-17 14:00:00 | 106828.000000 | 98.0 | 10.20 | 烟尘 | 179 | 193 | 200 | mg/m3 | 是
[9 empty] | 二氧化硫 | 569 | 615 | 900 | mg/m3 | 是
[9 empty] | 氮氧化物 | 172 | 186 |  | mg/m3 | 是
[9 empty] | 林格曼黑度 | 1 | 1 | 1 | 级 | 是
[5 empty] | 2014-12-05 9:00:00 | 106635.000000 | 132.0 | 10.30 | 烟尘 | 109 | 119 | 200 | mg/m3 | 是
[9 empty] | 二氧化硫 | 350 | 382 | 900 | mg/m3 | 是
[9 empty] | 氮氧化物 | 140 | 153 |  | mg/m3 | 是
[9 empty] | 林格曼黑度 | 1 | 1 | 1 | 级 | 是
[5 empty] | 2014-12-05 11:00:00 | 103365.000000 | 131.0 |  | 烟尘 | 107 | 117 | 200 | mg/m3 | 是
[9 empty] | 二氧化硫 | 346 | 377 | 900 | mg/m3 | 是
[9 empty] | 氮氧化物 | 142 | 155 |  | mg/m3 | 是
[9 empty] | 林格曼黑度 | 1 | 1 | 1 | 级 | 是
[5 empty] | 2014-12-05 14:00:00 | 105689.000000 | 132.0 | 10.20 | 烟尘 | 103 | 111 | 200 | mg/m3 | 是
[9 empty] | 二氧化硫 | 342 | 369 | 900 | mg/m3 | 是
[9 empty] | 氮氧化物 | 137 | 148 |  | mg/m3 | 是
[9 empty] | 林格曼黑度 | 1 | 1 | 1 | 级 | 是
|  | 4# |  |  | 2014-12-05 9:00:00 | 104565.000000 | 120.0 | 10.10 | 烟尘 | 96 | 103 | 200 | mg/m3 | 是
[9 empty] | 二氧化硫 | 320 | 343 | 900 | mg/m3 | 是
[9 empty] | 氮氧化物 | 150 | 161 |  | mg/m3 | 是
[9 empty] | 林格曼黑度 | 1 | 1 | 1 | 级 | 是
[5 empty] | 2014-12-05 11:00:00 | 105252.000000 | 122.0 |  | 烟尘 | 99 | 106 | 200 | mg/m3 | 是
[9 empty] | 二氧化硫 | 318 | 340 | 900 | mg/m3 | 是
[9 empty] | 氮氧化物 | 152 | 163 |  | mg/m3 | 是
[9 empty] | 林格曼黑度 | 1 | 1 | 1 | 级 | 是
[5 empty] | 2014-12-05 14:00:00 | 102821.000000 |  | 10.20 | 烟尘 | 88 | 95 | 200 | mg/m3 | 是
[9 empty] | 二氧化硫 | 316 | 341 | 900 | mg/m3 | 是
[9 empty] | 氮氧化物 | 156 | 169 |  | mg/m3 | 是
[9 empty] | 林格曼黑度 | 1 | 1 | 1 | 级 | 是
|  | 5# |  |  | 2014-11-17 10:00:00 | 115560.000000 | 110.0 | 10.10 | 烟尘 | 180 | 193 | 200 | mg/m3 | 是
[9 empty] | 二氧化硫 | 511 | 547 | 900 | mg/m3 | 是
[9 empty] | 氮氧化物 | 150 | 161 |  | mg/m3 | 是
[9 empty] | 林格曼黑度 | 1 | 1 | 1 | 级 | 是
[5 empty] | 2014-11-17 13:00:00 | 115820.000000 | 112.0 |  | 烟尘 | 183 | 196 | 200 | mg/m3 | 是
[9 empty] | 二氧化硫 | 510 | 546 | 900 | mg/m3 | 是
[9 empty] | 氮氧化物 | 152 | 163 |  | mg/m3 | 是
[9 empty] | 林格曼黑度 | 1 | 1 | 1 | 级 | 是
[5 empty] | 2014-11-17 15:00:00 | 116630.000000 |  | 10.20 | 烟尘 | 181 | 195 | 200 | mg/m3 | 是
[9 empty] | 二氧化硫 | 515 | 556 | 900 | mg/m3 | 是
[9 empty] | 氮氧化物 | 156 | 169 |  | mg/m3 | 是
[9 empty] | 林格曼黑度 | 1 | 1 | 1 | 级 | 是
|  | 6# |  |  | 2014-12-05 10:00:00 | 105258.000000 | 122.0 | 9.90 | 烟尘 | 111 | 117 | 200 | mg/m3 | 是
[9 empty] | 二氧化硫 | 335 | 352 | 900 | mg/m3 | 是
[9 empty] | 氮氧化物 | 142 | 149 |  | mg/m3 | 是
[9 empty] | 林格曼黑度 | 1 | 1 | 1 | 级 | 是
[5 empty] | 2014-12-05 13:00:00 | 104200.000000 | 123.0 |  | 烟尘 | 103 | 108 | 200 | mg/m3 | 是
[9 empty] | 二氧化硫 | 330 | 347 | 900 | mg/m3 | 是
[9 empty] | 氮氧化物 | 145 | 152 |  | mg/m3 | 是
[9 empty] | 林格曼黑度 | 1 | 1 | 1 | 级 | 是
[5 empty] | 2014-12-05 15:00:00 | 105589.000000 |  | 10.00 | 烟尘 | 106 | 112 | 200 | mg/m3 | 是
[9 empty] | 二氧化硫 | 336 | 356 | 900 | mg/m3 | 是
[9 empty] | 氮氧化物 | 150 | 159 |  | mg/m3 | 是
[9 empty] | 林格曼黑度 | 1 | 1 | 1 | 级 | 是
|  | 9# |  |  | 2014-12-05 10:00:00 | 102245.000000 | 120.0 | 10.10 | 烟尘 | 108 | 116 | 200 | mg/m3 | 是
[9 empty] | 二氧化硫 | 410 | 439 | 900 | mg/m3 | 是
[9 empty] | 氮氧化物 | 132 | 141 |  | mg/m3 | 是
[9 empty] | 林格曼黑度 | 1 | 1 | 1 | 级 | 是
[5 empty] | 2014-12-05 13:00:00 | 101265.000000 | 119.0 |  | 烟尘 | 110 | 119 | 200 | mg/m3 | 是
[9 empty] | 二氧化硫 | 412 | 445 | 900 | mg/m3 | 是
[9 empty] | 氮氧化物 | 135 | 146 |  | mg/m3 | 是
[9 empty] | 林格曼黑度 | 1 | 1 | 1 | 级 | 是
[5 empty] | 2014-12-05 15:00:00 | 103325.000000 | 120.0 | 10.20 | 烟尘 | 103 | 112 | 200 | mg/m3 | 是
[9 empty] | 二氧化硫 | 413 | 446 | 900 | mg/m3 | 是
[9 empty] | 氮氧化物 | 140 | 151 |  | mg/m3 | 是
[9 empty] | 林格曼黑度 | 1 | 1 | 1 | 级 | 是
图们市 | 延边石岘白麓纸业股份有限公司 | 石岘 | 火电厂大气污染物排放标准 | /燃煤锅炉/现有锅炉自2014年7月1日起执行限值/现有锅炉（全国大部分地区的）/特殊锅炉（采用W 型火焰炉膛的火力发电锅炉，现有循环流化床火力发电锅炉，以及2003 年12 月31 日前建成投产或通过建设项目环境影响报告书审批的火力发电锅炉） | 2014-11-19 9:00:00 | 148252.000000 | 114.0 | 9.50 | 烟尘 | 685 | 893 | 30 | mg/m3 | 否 | 29
[9 empty] | 二氧化硫 | 712 | 929 | 200 | mg/m3 | 否 | 3.6
[9 empty] | 氮氧化物 | 512 | 668 | 200 | mg/m3 | 否 | 2.3
[9 empty] | 林格曼黑度 | 1 | 1 | 1 | 级 | 是
[5 empty] | 2014-11-19 11:00:00 | 148355.000000 | 115.0 |  | 烟尘 | 665 | 867 | 30 | mg/m3 | 否 | 28
[9 empty] | 二氧化硫 | 683 | 891 | 200 | mg/m3 | 否 | 3.5
[9 empty] | 氮氧化物 | 510 | 665 | 200 | mg/m3 | 否 | 2.3
[9 empty] | 林格曼黑度 | 1 | 1 | 1 | 级 | 是
[5 empty] | 2014-11-19 14:00:00 | 148932.000000 |  | 9.60 | 烟尘 | 629 | 828 | 30 | mg/m3 | 否 | 27
[9 empty] | 二氧化硫 | 680 | 895 | 200 | mg/m3 | 否 | 3.5
[9 empty] | 氮氧化物 | 515 | 678 | 200 | mg/m3 | 否 | 2.4
[9 empty] | 林格曼黑度 | 1 | 1 | 1 | 级 | 是
敦化市 | 吉林延边林业集团敦化林业有限公司热电厂 | 敦化丹峰1# | 火电厂大气污染物排放标准 | /燃煤锅炉/现有锅炉自2014年7月1日起执行限值/现有锅炉（全国大部分地区的）/特殊锅炉（采用W 型火焰炉膛的火力发电锅炉，现有循环流化床火力发电锅炉，以及2003 年12 月31 日前建成投产或通过建设项目环境影响报告书审批的火力发电锅炉） | 2014-10-22 9:00:00 | 156797.000000 | 125.0 | 8.40 | 烟尘 | 23 | 27 | 30 | mg/m3 | 是
[9 empty] | 二氧化硫 | 146 | 174 | 200 | mg/m3 | 是
[9 empty] | 氮氧化物 | 166 | 198 | 200 | mg/m3 | 是
[9 empty] | 林格曼黑度 | 1 | 1 | 1 | 级 | 是
[5 empty] | 2014-10-22 11:00:00 | 149706.000000 |  | 8.50 | 烟尘 | 22 | 26 | 30 | mg/m3 | 是
[9 empty] | 二氧化硫 | 150 | 180 | 200 | mg/m3 | 是
[9 empty] | 氮氧化物 | 162 | 194 | 200 | mg/m3 | 是
[9 empty] | 林格曼黑度 | 1 | 1 | 1 | 级 | 是
[5 empty] | 2014-10-22 14:00:00 | 149817.000000 | 124.0 | 8.40 | 烟尘 | 25 | 29 | 30 | mg/m3 | 是
[9 empty] | 二氧化硫 | 152 | 181 | 200 | mg/m3 | 是
[9 empty] | 氮氧化物 | 165 | 196 | 200 | mg/m3 | 是
[9 empty] | 林格曼黑度 | 1 | 1 | 1 | 级 | 是
珲春市 | 大唐珲春发电厂 | 1#烟囱 | 火电厂大气污染物排放标准 | /燃煤锅炉/现有锅炉自2014年7月1日起执行限值/现有锅炉（全国大部分地区的）/普通锅炉 | 2014-12-14 9:00:00 |  |  |  | 林格曼黑度 | <1 | <1 | 1 | 级 | 是
[5 empty] | 2014-12-14 11:00:00 |  |  |  | 林格曼黑度 | <1 | <1 | 1 | 级 | 是
[5 empty] | 2014-12-14 14:00:00 |  |  |  | 林格曼黑度 | <1 | <1 | 1 | 级 | 是
|  | 3#炉 |  |  | 2014-12-14 9:00:00 | 968863.000000 | 51.0 | 5.77 | 烟尘 | 18.8 | 18.5 | 30 | mg/m3 | 是
[9 empty] | 二氧化硫 | 102 | 100 | 200 | mg/m3 | 是
[9 empty] | 氮氧化物 | 75 | 74.1 | 100 | mg/m3 | 是
[5 empty] | 2014-12-14 11:00:00 | 954450.000000 |  | 5.82 | 烟尘 | 17.4 | 17.2 | 30 | mg/m3 | 是
[9 empty] | 二氧化硫 | 104 | 102.9 | 200 | mg/m3 | 是
[9 empty] | 氮氧化物 | 64 | 62.8 | 100 | mg/m3 | 是
[5 empty] | 2014-12-14 14:00:00 | 985765.000000 |  | 5.53 | 烟尘 | 19.3 | 18.7 | 30 | mg/m3 | 是
[9 empty] | 二氧化硫 | 97 | 94.3 | 200 | mg/m3 | 是
[9 empty] | 氮氧化物 | 94 | 91.4 | 100 | mg/m3 | 是
|  | 4#炉 |  |  | 2014-12-12 9:00:00 | 760364.000000 | 47.0 | 7.35 | 烟尘 | 15.8 | 17.4 | 30 | mg/m3 | 是
[9 empty] | 二氧化硫 | 107 | 117.9 | 200 | mg/m3 | 是
[9 empty] | 氮氧化物 | 246 | 270.3 | 100 | mg/m3 | 否 | 1.7
[5 empty] | 2014-12-12 11:00:00 | 745364.000000 |  | 7.49 | 烟尘 | 19.4 | 21.5 | 30 | mg/m3 | 是
[9 empty] | 二氧化硫 | 101 | 111.8 | 200 | mg/m3 | 是
[9 empty] | 氮氧化物 | 236 | 261.8 | 100 | mg/m3 | 否 | 1.6
[5 empty] | 2014-12-12 14:00:00 | 754027.000000 |  | 7.33 | 烟尘 | 18.4 | 20.2 | 30 | mg/m3 | 是
[9 empty] | 二氧化硫 | 93 | 102 | 200 | mg/m3 | 是
[9 empty] | 氮氧化物 | 267 | 292.4 | 100 | mg/m3 | 否 | 1.9
和龙市 | 国电龙华和龙热力有限责任公司 | 1号除尘器 | 火电厂大气污染物排放标准 | /燃煤锅炉/现有锅炉自2014年7月1日起执行限值/现有锅炉（全国大部分地区的）/特殊锅炉（采用W 型火焰炉膛的火力发电锅炉，现有循环流化床火力发电锅炉，以及2003 年12 月31 日前建成投产或通过建设项目环境影响报告书审批的火力发电锅炉） | 2014-11-27 9:00:00 | 82947.000000 | 109.2 | 8.30 | 烟尘 | 25 | 29.5 | 30 | mg/m3 | 是
[9 empty] | 二氧化硫 | 383 | 452 | 200 | mg/m3 | 否 | 1.3
[9 empty] | 氮氧化物 | 84 | 99 | 200 | mg/m3 | 是
[9 empty] | 林格曼黑度 | 1 | 1 | 1 | 级 | 是
[5 empty] | 2014-11-27 11:00:00 | 84597.000000 | 107.3 | 8.50 | 烟尘 | 23.3 | 28 | 30 | mg/m3 | 是
[9 empty] | 二氧化硫 | 389 | 467 | 200 | mg/m3 | 否 | 1.3
[9 empty] | 氮氧化物 | 80 | 96 | 200 | mg/m3 | 是
[9 empty] | 林格曼黑度 | 1 | 1 | 1 | 级 | 是
[5 empty] | 2014-11-27 15:00:00 | 81722.000000 | 103.8 | 8.10 | 烟尘 | 21.1 | 24.5 | 30 | mg/m3 | 是
[9 empty] | 二氧化硫 | 374 | 435 | 200 | mg/m3 | 否 | 1.2
[9 empty] | 氮氧化物 | 79 | 92 | 200 | mg/m3 | 是
[9 empty] | 林格曼黑度 | 1 | 1 | 1 | 级 | 是
[5 empty] | 2014-12-05 9:00:00 | 84970.000000 | 97.8 | 8.30 | 烟尘 | 24.9 | 29.4 | 30 | mg/m3 | 是
[9 empty] | 二氧化硫 | 439 | 519 | 200 | mg/m3 | 否 | 1.6
[9 empty] | 氮氧化物 | 72 | 85 | 200 | mg/m3 | 是
[9 empty] | 林格曼黑度 | 1 | 1 | 1 | 级 | 是
[5 empty] | 2014-12-05 10:00:00 | 83209.000000 | 98.1 | 8.50 | 烟尘 | 24.3 | 29.2 | 30 | mg/m3 | 是
[9 empty] | 二氧化硫 | 448 | 538 | 200 | mg/m3 | 否 | 1.7
[9 empty] | 氮氧化物 | 69 | 83 | 200 | mg/m3 | 是
[9 empty] | 林格曼黑度 | 1 | 1 | 1 | 级 | 是
[5 empty] | 2014-12-05 11:00:00 | 85692.000000 | 98.6 | 8.10 | 烟尘 | 23.3 | 27.1 | 30 | mg/m3 | 是
[9 empty] | 二氧化硫 | 427 | 497 | 200 | mg/m3 | 否 | 1.5
[9 empty] | 氮氧化物 | 73 | 85 | 200 | mg/m3 | 是
[9 empty] | 林格曼黑度 | 1 | 1 | 1 | 级 | 是
|  | 2号除尘器 |  |  | 2014-12-05 9:00:00 | 83167.000000 | 96.3 | 7.90 | 烟尘 | 23.8 | 27.3 | 30 | mg/m3 | 是
[9 empty] | 二氧化硫 | 676 | 774 | 200 | mg/m3 | 否 | 2.9
[9 empty] | 氮氧化物 | 76 | 87 | 200 | mg/m3 | 是
[9 empty] | 林格曼黑度 | 1 | 1 | 1 | 级 | 是
[5 empty] | 2014-12-05 10:00:00 | 82828.000000 | 96.8 | 8.50 | 烟尘 | 23.3 | 28 | 30 | mg/m3 | 是
[9 empty] | 二氧化硫 | 628 | 754 | 200 | mg/m3 | 否 | 2.8
[9 empty] | 氮氧化物 | 72 | 86 | 200 | mg/m3 | 是
[9 empty] | 林格曼黑度 | 1 | 1 | 1 | 级 | 是
[5 empty] | 2014-12-05 11:00:00 | 84910.000000 | 97.8 | 8.30 | 烟尘 | 24.3 | 28.7 | 30 | mg/m3 | 是
[9 empty] | 二氧化硫 | 654 | 772 | 200 | mg/m3 | 否 | 2.9
[9 empty] | 氮氧化物 | 69 | 81 | 200 | mg/m3 | 是
[9 empty] | 林格曼黑度 | 1 | 1 | 1 | 级 | 是
|  | 3号除尘器 |  |  | 2014-11-27 9:00:00 | 80756.000000 | 98.7 | 8.60 | 烟尘 | 23.1 | 27.9 | 30 | mg/m3 | 是
[9 empty] | 二氧化硫 | 423 | 512 | 200 | mg/m3 | 否 | 1.6
[9 empty] | 氮氧化物 | 67 | 81 | 200 | mg/m3 | 是
[9 empty] | 林格曼黑度 | 1 | 1 | 1 | 级 | 是
[5 empty] | 2014-11-27 11:00:00 | 81898.000000 | 99.3 | 8.80 | 烟尘 | 22 | 27 | 30 | mg/m3 | 是
[9 empty] | 二氧化硫 | 436 | 536 | 200 | mg/m3 | 否 | 1.7
[9 empty] | 氮氧化物 | 69 | 85 | 200 | mg/m3 | 是
[9 empty] | 林格曼黑度 | 1 | 1 | 1 | 级 | 是
[5 empty] | 2014-11-27 15:00:00 | 82173.000000 | 101.4 | 8.30 | 烟尘 | 22.3 | 26.3 | 30 | mg/m3 | 是
[9 empty] | 二氧化硫 | 443 | 523 | 200 | mg/m3 | 否 | 1.6
[9 empty] | 氮氧化物 | 72 | 85 | 200 | mg/m3 | 是
[9 empty] | 林格曼黑度 | 1 | 1 | 1 | 级 | 是
和龙市 | 吉林天池矿业股份有限公司 | 成品区粉尘排放口 | 钢铁烧结、球团工业大气污染物排放标准 | /现有企业/烧结机机尾 带式焙烧机机尾 其他生产设备/自2012年10月1日起至2014年12月31日止（表１） | 2014-11-17 9:00:00 | 77522.000000 | 57.7 | 21.00 | 颗粒物 | 47.8 | 47.8 | 50 | mg/m3 | 是
[5 empty] | 2014-11-17 11:00:00 | 78248.000000 | 55.2 |  | 颗粒物 | 43.2 | 43.2 | 50 | mg/m3 | 是
[5 empty] | 2014-11-17 15:00:00 | 77459.000000 | 56.4 |  | 颗粒物 | 45.3 | 45.3 | 50 | mg/m3 | 是
|  | 原料区粉尘排放口 |  |  | 2014-11-17 9:00:00 | 104309.000000 |  |  | 颗粒物 | 48.9 | 48.9 | 50 | mg/m3 | 是
[5 empty] | 2014-11-17 11:00:00 | 103157.000000 | 56.7 |  | 颗粒物 | 49.4 | 49.4 | 50 | mg/m3 | 是
[5 empty] | 2014-11-17 15:00:00 | 102750.000000 | 57.1 |  | 颗粒物 | 48.7 | 48.7 | 50 | mg/m3 | 是
|  | 制煤系统煤粉仓顶收集器 |  |  | 2014-11-17 9:00:00 | 54801.000000 | 64.5 |  | 颗粒物 | 36.6 | 36.6 | 50 | mg/m3 | 是
[5 empty] | 2014-11-17 11:00:00 | 54396.000000 | 66.6 |  | 颗粒物 | 42.3 | 42.3 | 50 | mg/m3 | 是
[5 empty] | 2014-11-17 15:00:00 | 55295.000000 | 66.1 |  | 颗粒物 | 38.2 | 38.2 | 50 | mg/m3 | 是
|  | 主抽烟筒 |  | /现有企业/烧结机 球团焙烧设备/自2012年10月1日起至2014年12月31日止（表1） | 2014-11-17 9:00:00 | 313942.000000 | 142.1 | 18.40 | 氟化物 | <0.05 | <0.05 | 6 | mg/m3 | 是
[9 empty] | 二氧化硫 | 492 | 492 | 600 | mg/m3 | 是
[9 empty] | 氮氧化物 | 133 | 133 | 500 | mg/m3 | 是
[9 empty] | 颗粒物 | 39.9 | 39.9 | 80 | mg/m3 | 是
[5 empty] | 2014-11-17 11:00:00 | 318554.000000 | 144.1 | 18.20 | 二氧化硫 | 483 | 483 | 600 | mg/m3 | 是
[9 empty] | 氮氧化物 | 128 | 128 | 500 | mg/m3 | 是
[9 empty] | 颗粒物 | 41.5 | 41.5 | 80 | mg/m3 | 是
[9 empty] | 氟化物 | <0.05 | <0.05 | 6 | mg/m3 | 是
[5 empty] | 2014-11-17 15:00:00 | 307079.000000 | 146.3 | 18.50 | 二氧化硫 | 493 | 493 | 600 | mg/m3 | 是
[9 empty] | 氮氧化物 | 133 | 133 | 500 | mg/m3 | 是
[9 empty] | 颗粒物 | 39.2 | 39.2 | 80 | mg/m3 | 是
[9 empty] | 氟化物 | <0.05 | <0.05 | 6 | mg/m3 | 是
汪清县 | 吉林德全水泥集团汪清有限责任公司 | 包装1#包装机 | 水泥工业大气污染物排放标准 | /2005年1月1日起新建项目及2010年1月1日后的现有项目/水泥制造/破碎机、磨机、包装机及其它通风生产设备/mg/m3 | 2014-11-04 9:00:00 | 14327.000000 | 22.0 | 21.00 | 颗粒物 | 24.28 | 24.28 | 30 | mg/m3 | 是
[5 empty] | 2014-11-04 11:00:00 | 16756.000000 |  |  | 颗粒物 | 24.9 | 24.9 | 30 | mg/m3 | 是
[5 empty] | 2014-11-04 15:00:00 | 17210.000000 |  |  | 颗粒物 | 25.54 | 25.54 | 30 | mg/m3 | 是
|  | 包装2#包装机 |  |  | 2014-11-04 9:00:00 | 17216.000000 | 21.0 |  | 颗粒物 | 25.39 | 25.39 | 30 | mg/m3 | 是
[5 empty] | 2014-11-04 11:00:00 | 17764.000000 |  |  | 颗粒物 | 26.6 | 26.6 | 30 | mg/m3 | 是
[5 empty] | 2014-11-04 15:00:00 | 18210.000000 |  |  | 颗粒物 | 24.48 | 24.48 | 30 | mg/m3 | 是
|  | 烧-煤粉仓 |  |  | 2014-11-05 9:00:00 | 3092.000000 | 35.0 |  | 颗粒物 | 26.62 | 26.62 | 30 | mg/m3 | 是
[5 empty] | 2014-11-05 11:00:00 | 3103.000000 |  |  | 颗粒物 | 27.2 | 27.2 | 30 | mg/m3 | 是
[5 empty] | 2014-11-05 15:00:00 | 3173.000000 |  |  | 颗粒物 | 25.19 | 25.19 | 30 | mg/m3 | 是
|  | 烧-煤立磨 |  | /2005年1月1日起新建项目及2010年1月1日后的现有项目/水泥制造/烘干机、烘干磨、煤磨及冷却机/mg/m3 | 2014-11-05 9:00:00 | 90273.000000 | 70.0 |  | 颗粒物 | 26.49 | 26.49 | 50 | mg/m3 | 是
[5 empty] | 2014-11-05 11:00:00 | 91756.000000 |  |  | 颗粒物 | 27.51 | 27.51 | 50 | mg/m3 | 是
[5 empty] | 2014-11-05 15:00:00 | 92437.000000 |  |  | 颗粒物 | 24.62 | 24.62 | 50 | mg/m3 | 是
|  | 烧-煤提升机 |  | /2005年1月1日起新建项目及2010年1月1日后的现有项目/水泥制造/破碎机、磨机、包装机及其它通风生产设备/mg/m3 | 2014-11-05 9:00:00 | 4329.000000 | 24.0 |  | 颗粒物 | 25.66 | 25.66 | 30 | mg/m3 | 是
[5 empty] | 2014-11-05 11:00:00 | 4496.000000 |  |  | 颗粒物 | 27.03 | 27.03 | 30 | mg/m3 | 是
[5 empty] | 2014-11-05 15:00:00 | 4573.000000 |  |  | 颗粒物 | 25.33 | 25.33 | 30 | mg/m3 | 是
|  | 烧-煤卸车坑给料机 |  |  | 2014-11-05 9:00:00 | 4896.000000 | 23.0 |  | 颗粒物 | 26.33 | 26.33 | 30 | mg/m3 | 是
[5 empty] | 2014-11-05 11:00:00 | 4954.000000 |  |  | 颗粒物 | 26.76 | 26.76 | 30 | mg/m3 | 是
[5 empty] | 2014-11-05 15:00:00 | 5012.000000 |  |  | 颗粒物 | 25.03 | 25.03 | 30 | mg/m3 | 是
|  | 烧-煤中转皮带机 |  |  | 2014-11-05 9:00:00 | 3927.000000 | 20.0 |  | 颗粒物 | 26.15 | 26.15 | 30 | mg/m3 | 是
[5 empty] | 2014-11-05 11:00:00 | 4037.000000 |  |  | 颗粒物 | 27.25 | 27.25 | 30 | mg/m3 | 是
[5 empty] | 2014-11-05 15:00:00 | 4199.000000 |  |  | 颗粒物 | 25.15 | 25.15 | 30 | mg/m3 | 是
|  | 烧-生料库上 |  |  | 2014-11-05 9:00:00 | 9527.000000 | 43.0 |  | 颗粒物 | 26.32 | 26.32 | 30 | mg/m3 | 是
[5 empty] | 2014-11-05 11:00:00 | 9721.000000 |  |  | 颗粒物 | 26.92 | 26.92 | 30 | mg/m3 | 是
[5 empty] | 2014-11-05 15:00:00 | 9891.000000 |  |  | 颗粒物 | 24.19 | 24.19 | 30 | mg/m3 | 是
|  | 烧-生料库下 |  |  | 2014-11-05 9:00:00 | 73579.000000 | 58.0 |  | 颗粒物 | 25.91 | 25.91 | 30 | mg/m3 | 是
[5 empty] | 2014-11-05 11:00:00 | 74279.000000 |  |  | 颗粒物 | 27.42 | 27.42 | 30 | mg/m3 | 是
[5 empty] | 2014-11-05 15:00:00 | 75636.000000 |  |  | 颗粒物 | 25.07 | 25.07 | 30 | mg/m3 | 是
|  | 烧-熟料库上 |  |  | 2014-11-05 9:00:00 | 9627.000000 | 80.0 |  | 颗粒物 | 25.49 | 25.49 | 30 | mg/m3 | 是
[5 empty] | 2014-11-05 11:00:00 | 9863.000000 |  |  | 颗粒物 | 26.79 | 26.79 | 30 | mg/m3 | 是
[5 empty] | 2014-11-05 15:00:00 | 9921.000000 |  |  | 颗粒物 | 24.55 | 24.55 | 30 | mg/m3 | 是
|  | 烧-熟料散装机-1 |  |  | 2014-11-05 9:00:00 | 5521.000000 | 25.0 |  | 颗粒物 | 25.41 | 25.41 | 30 | mg/m3 | 是
[5 empty] | 2014-11-05 11:00:00 | 5673.000000 |  |  | 颗粒物 | 23.79 | 23.79 | 30 | mg/m3 | 是
[5 empty] | 2014-11-05 15:00:00 | 5727.000000 |  |  | 颗粒物 | 25.94 | 25.94 | 30 | mg/m3 | 是
|  | 烧-熟料散装机-2 |  |  | 2014-11-05 9:00:00 | 5831.000000 |  |  | 颗粒物 | 25.7 | 25.7 | 30 | mg/m3 | 是
[5 empty] | 2014-11-05 11:00:00 | 6027.000000 |  |  | 颗粒物 | 26.74 | 26.74 | 30 | mg/m3 | 是
[5 empty] | 2014-11-05 15:00:00 | 6219.000000 |  |  | 颗粒物 | 24.81 | 24.81 | 30 | mg/m3 | 是
|  | 烧-熟料散装机-3 |  |  | 2014-11-05 9:00:00 | 4839.000000 | 24.0 |  | 颗粒物 | 26.1 | 26.1 | 30 | mg/m3 | 是
[5 empty] | 2014-11-05 11:00:00 | 4927.000000 |  |  | 颗粒物 | 26.92 | 26.92 | 30 | mg/m3 | 是
[5 empty] | 2014-11-05 15:00:00 | 5099.000000 |  |  | 颗粒物 | 25.12 | 25.12 | 30 | mg/m3 | 是
|  | 烧-熟料散装机-4 |  |  | 2014-11-05 9:00:00 | 3876.000000 |  |  | 颗粒物 | 25.87 | 25.87 | 30 | mg/m3 | 是
[5 empty] | 2014-11-05 11:00:00 | 4021.000000 |  |  | 颗粒物 | 27.31 | 27.31 | 30 | mg/m3 | 是
[5 empty] | 2014-11-05 15:00:00 | 4137.000000 |  |  | 颗粒物 | 25.2 | 25.2 | 30 | mg/m3 | 是
|  | 烧-窑头篦冷机（1） |  | /2005年1月1日起新建项目及2010年1月1日后的现有项目/水泥制造/水泥窑及窑磨一体机/mg/m3 | 2014-11-03 9:00:00 | 410731.000000 | 149.0 |  | 颗粒物 | 46.51 | 46.51 | 50 | mg/m3 | 是
[9 empty] | 氟化物 | <0.06 | <0.06 | 5 | mg/m3 | 是
[5 empty] | 2014-11-03 11:00:00 | 425321.000000 |  |  | 颗粒物 | 45.53 | 45.53 | 50 | mg/m3 | 是
[9 empty] | 氟化物 | <0.06 | <0.06 | 5 | mg/m3 | 是
[5 empty] | 2014-11-03 15:00:00 | 431966.000000 | 150.0 |  | 颗粒物 | 48.47 | 48.47 | 50 | mg/m3 | 是
[9 empty] | 氟化物 | <0.06 | <0.06 | 5 | mg/m3 | 是
|  | 烧-窑头篦冷机（2） |  |  | 2014-11-03 9:00:00 | 410731.000000 | 149.0 |  | 颗粒物 | 46.51 | 46.51 | 50 | mg/m3 | 是
[9 empty] | 氟化物 | <0.06 | <0.06 | 5 | mg/m3 | 是
[5 empty] | 2014-11-03 11:00:00 | 425321.000000 |  |  | 颗粒物 | 45.53 | 45.53 | 50 | mg/m3 | 是
[9 empty] | 氟化物 | <0.06 | <0.06 | 5 | mg/m3 | 是
[5 empty] | 2014-11-03 15:00:00 | 431966.000000 | 150.0 |  | 颗粒物 | 48.47 | 48.47 | 50 | mg/m3 | 是
[9 empty] | 氟化物 | <0.06 | <0.06 | 5 | mg/m3 | 是
|  | 烧-窑尾废气处理 |  |  | 2014-11-03 9:00:00 | 593741.000000 | 181.0 | 8.80 | 二氧化硫 | 10 | 10 | 200 | mg/m3 | 是
[9 empty] | 氮氧化物 | 312 | 298 | 800 | mg/m3 | 是
[9 empty] | 颗粒物 | 5.03 | 4.81 | 50 | mg/m3 | 是
[9 empty] | 氟化物 | <0.06 | <0.06 | 5 | mg/m3 | 是
[5 empty] | 2014-11-03 11:00:00 | 612548.000000 |  |  | 二氧化硫 | 6 | 6 | 200 | mg/m3 | 是
[9 empty] | 氮氧化物 | 242 | 231 | 800 | mg/m3 | 是
[9 empty] | 颗粒物 | 3.88 | 3.71 | 50 | mg/m3 | 是
[9 empty] | 氟化物 | <0.06 | <0.06 | 5 | mg/m3 | 是
[5 empty] | 2014-11-03 15:00:00 | 625858.000000 | 183.0 | 8.70 | 二氧化硫 | 9 | 9 | 200 | mg/m3 | 是
[9 empty] | 氮氧化物 | 347 | 329 | 800 | mg/m3 | 是
[9 empty] | 颗粒物 | 5.45 | 5.17 | 50 | mg/m3 | 是
[9 empty] | 氟化物 | <0.06 | <0.06 | 5 | mg/m3 | 是
|  | 烧-窑尾入窑提升机 |  | /2005年1月1日起新建项目及2010年1月1日后的现有项目/水泥制造/破碎机、磨机、包装机及其它通风生产设备/mg/m3 | 2014-11-05 9:00:00 | 3027.000000 | 40.0 | 21.00 | 颗粒物 | 26.35 | 26.35 | 30 | mg/m3 | 是
[5 empty] | 2014-11-05 11:00:00 | 3156.000000 |  |  | 颗粒物 | 27.22 | 27.22 | 30 | mg/m3 | 是
[5 empty] | 2014-11-05 15:00:00 | 3279.000000 |  |  | 颗粒物 | 24.92 | 24.92 | 30 | mg/m3 | 是
|  | 烧-原煤仓及皮带机 |  |  | 2014-11-05 9:00:00 | 6727.000000 | 24.0 |  | 颗粒物 | 26.36 | 26.36 | 30 | mg/m3 | 是
[5 empty] | 2014-11-05 11:00:00 | 6803.000000 |  |  | 颗粒物 | 27.29 | 27.29 | 30 | mg/m3 | 是
[5 empty] | 2014-11-05 15:00:00 | 6899.000000 |  |  | 颗粒物 | 24.73 | 24.73 | 30 | mg/m3 | 是
|  | 原料调配石灰石库 |  |  | 2014-11-04 9:00:00 | 9967.000000 |  |  | 颗粒物 | 26.97 | 26.97 | 30 | mg/m3 | 是
[5 empty] | 2014-11-04 11:00:00 | 10254.000000 |  |  | 颗粒物 | 26.75 | 26.75 | 30 | mg/m3 | 是
[5 empty] | 2014-11-04 15:00:00 | 11007.000000 |  |  | 颗粒物 | 24.05 | 24.05 | 30 | mg/m3 | 是
|  | 原料调配页岩库-1 |  |  | 2014-11-04 9:00:00 | 8921.000000 |  |  | 颗粒物 | 25.17 | 25.17 | 30 | mg/m3 | 是
[5 empty] | 2014-11-04 11:00:00 | 9037.000000 |  |  | 颗粒物 | 26.32 | 26.32 | 30 | mg/m3 | 是
[5 empty] | 2014-11-04 15:00:00 | 9254.000000 |  |  | 颗粒物 | 25.2 | 25.2 | 30 | mg/m3 | 是
|  | 原料调配中转皮带-1 |  |  | 2014-11-04 9:00:00 | 4631.000000 |  |  | 颗粒物 | 25.89 | 25.89 | 30 | mg/m3 | 是
[5 empty] | 2014-11-04 11:00:00 | 4696.000000 |  |  | 颗粒物 | 26.65 | 26.65 | 30 | mg/m3 | 是
[5 empty] | 2014-11-04 15:00:00 | 4827.000000 |  |  | 颗粒物 | 25.41 | 25.41 | 30 | mg/m3 | 是
|  | 原料调配中转皮带-2 |  |  | 2014-11-04 9:00:00 | 4521.000000 |  |  | 颗粒物 | 26.45 | 26.45 | 30 | mg/m3 | 是
[5 empty] | 2014-11-04 11:00:00 | 4627.000000 |  |  | 颗粒物 | 26.67 | 26.67 | 30 | mg/m3 | 是
[5 empty] | 2014-11-04 15:00:00 | 4696.000000 |  |  | 颗粒物 | 25.32 | 25.32 | 30 | mg/m3 | 是
|  | 原料空气斜槽 |  |  | 2014-11-04 9:00:00 | 2874.000000 | 59.0 |  | 颗粒物 | 24.52 | 24.52 | 30 | mg/m3 | 是
[5 empty] | 2014-11-04 11:00:00 | 2963.000000 |  |  | 颗粒物 | 24.94 | 24.94 | 30 | mg/m3 | 是
[5 empty] | 2014-11-04 15:00:00 | 3079.000000 |  |  | 颗粒物 | 26.7 | 26.7 | 30 | mg/m3 | 是
|  | 原料生料库提升机斜槽 |  |  | 2014-11-04 9:00:00 | 2921.000000 | 61.0 |  | 颗粒物 | 26.32 | 26.32 | 30 | mg/m3 | 是
[5 empty] | 2014-11-04 11:00:00 | 3017.000000 |  |  | 颗粒物 | 26.98 | 26.98 | 30 | mg/m3 | 是
[5 empty] | 2014-11-04 15:00:00 | 3275.000000 |  |  | 颗粒物 | 24.22 | 24.22 | 30 | mg/m3 | 是
|  | 原料石灰石破碎 |  |  | 2014-11-04 9:00:00 | 24731.000000 | 20.0 |  | 颗粒物 | 25.64 | 25.64 | 30 | mg/m3 | 是
[5 empty] | 2014-11-04 11:00:00 | 25654.000000 |  |  | 颗粒物 | 26.35 | 26.35 | 30 | mg/m3 | 是
[5 empty] | 2014-11-04 15:00:00 | 25987.000000 |  |  | 颗粒物 | 24.39 | 24.39 | 30 | mg/m3 | 是
|  | 原料石灰石中转皮带二楼 |  |  | 2014-11-04 9:00:00 | 8671.000000 | 23.0 |  | 颗粒物 | 26.88 | 26.88 | 30 | mg/m3 | 是
[5 empty] | 2014-11-04 11:00:00 | 8723.000000 |  |  | 颗粒物 | 25.97 | 25.97 | 30 | mg/m3 | 是
[5 empty] | 2014-11-04 15:00:00 | 8824.000000 |  |  | 颗粒物 | 24.69 | 24.69 | 30 | mg/m3 | 是
|  | 原料石灰石中转皮带五楼 |  |  | 2014-11-04 9:00:00 | 9237.000000 | 24.0 |  | 颗粒物 | 25.89 | 25.89 | 30 | mg/m3 | 是
[5 empty] | 2014-11-04 11:00:00 | 9495.000000 |  |  | 颗粒物 | 26.79 | 26.79 | 30 | mg/m3 | 是
[5 empty] | 2014-11-04 15:00:00 | 9678.000000 |  |  | 颗粒物 | 23.75 | 23.75 | 30 | mg/m3 | 是
|  | 原料页岩提升机 |  |  | 2014-11-04 9:00:00 | 6621.000000 | 22.0 |  | 颗粒物 | 26.24 | 26.24 | 30 | mg/m3 | 是
[5 empty] | 2014-11-04 11:00:00 | 6737.000000 |  |  | 颗粒物 | 27.21 | 27.21 | 30 | mg/m3 | 是
[5 empty] | 2014-11-04 15:00:00 | 6921.000000 |  |  | 颗粒物 | 25.44 | 25.44 | 30 | mg/m3 | 是
|  | 制成1#水泥库 |  |  | 2014-11-04 9:00:00 | 5427.000000 | 21.0 |  | 颗粒物 | 26.18 | 26.18 | 30 | mg/m3 | 是
[5 empty] | 2014-11-04 11:00:00 | 5673.000000 |  |  | 颗粒物 | 26.83 | 26.83 | 30 | mg/m3 | 是
[5 empty] | 2014-11-04 15:00:00 | 5771.000000 |  |  | 颗粒物 | 25.88 | 25.88 | 30 | mg/m3 | 是
|  | 制成1#水泥磨 |  |  | 2014-11-04 9:00:00 | 20273.000000 | 88.0 |  | 颗粒物 | 25.85 | 25.85 | 30 | mg/m3 | 是
[5 empty] | 2014-11-04 11:00:00 | 20756.000000 |  |  | 颗粒物 | 27.11 | 27.11 | 30 | mg/m3 | 是
[5 empty] | 2014-11-04 15:00:00 | 20921.000000 |  |  | 颗粒物 | 24.93 | 24.93 | 30 | mg/m3 | 是
|  | 制成2#水泥库 |  |  | 2014-11-04 9:00:00 | 4927.000000 | 20.0 |  | 颗粒物 | 26.51 | 26.51 | 30 | mg/m3 | 是
[5 empty] | 2014-11-04 11:00:00 | 5031.000000 |  |  | 颗粒物 | 27.97 | 27.97 | 30 | mg/m3 | 是
[5 empty] | 2014-11-04 15:00:00 | 5364.000000 |  |  | 颗粒物 | 25.29 | 25.29 | 30 | mg/m3 | 是
|  | 制成2#水泥磨 |  |  | 2014-11-04 9:00:00 | 20732.000000 | 90.0 |  | 颗粒物 | 25.79 | 25.79 | 30 | mg/m3 | 是
[5 empty] | 2014-11-04 11:00:00 | 21654.000000 |  |  | 颗粒物 | 26.71 | 26.71 | 30 | mg/m3 | 是
[5 empty] | 2014-11-04 15:00:00 | 22571.000000 |  |  | 颗粒物 | 25.2 | 25.2 | 30 | mg/m3 | 是
|  | 制成3#水泥磨 |  |  | 2014-11-04 9:00:00 | 20027.000000 | 101.0 |  | 颗粒物 | 25.93 | 25.93 | 30 | mg/m3 | 是
[5 empty] | 2014-11-04 11:00:00 | 20346.000000 |  |  | 颗粒物 | 26.67 | 26.67 | 30 | mg/m3 | 是
[5 empty] | 2014-11-04 15:00:00 | 20763.000000 |  |  | 颗粒物 | 24.47 | 24.47 | 30 | mg/m3 | 是
|  | 制成4#水泥磨 |  |  | 2014-11-04 9:00:00 | 20027.000000 | 100.0 |  | 颗粒物 | 25.77 | 25.77 | 30 | mg/m3 | 是
[5 empty] | 2014-11-04 11:00:00 | 20179.000000 |  |  | 颗粒物 | 26.67 | 26.67 | 30 | mg/m3 | 是
[5 empty] | 2014-11-04 15:00:00 | 20694.000000 |  |  | 颗粒物 | 24.64 | 24.64 | 30 | mg/m3 | 是