## 废气监测数据审核表
吉林省2015年一季度30万千瓦以上电厂监督性监测数据（第一批）
行政区 | 企业名称 | 行业名称 | 监测点名称 | 执行标准名称 | 执行标准条件名称 | 监测日期 | 工况负荷 （%） | 流量（m/h) | 烟气温度(℃) | 含氧量(%) | 监测项目名称 | 实测浓度(mg/m) | 折算浓度(mg/m) | 标准限值(mg/m) | 排放单位 | 是否达标 | 超标倍数 | 备注
二道区 | 大唐长春第二热电有限责任公司 | 火力发电 | 1#炉 | 火电厂大气污染物排放标准 | /燃煤锅炉/现有锅炉自2014年7月1日起执行限值/现有锅炉（全国大部分地区的）/特殊锅炉（采用W 型火焰炉膛的火力发电锅炉，现有循环流化床火力发电锅炉，以及2003 年12 月31 日前建成投产或通过建设项目环境影响报告书审批的火力发电锅炉） | 2015-1-8 9:00:00 | 85.0 | 741727.000000 | 59.0 | 6.91 | 烟尘 | 11.6 | 12.3 | 30 | mg/m3 | 是
[11 empty] | 二氧化硫 | 32 | 34.4 | 200 | mg/m3 | 是
[11 empty] | 氮氧化物 | 90 | 95.6 | 200 | mg/m3 | 是
[6 empty] | 2015-1-8 11:00:00 |  | 755922.000000 |  | 6.94 | 烟尘 | 10.7 | 11.4 | 30 | mg/m3 | 是
[11 empty] | 二氧化硫 | 31 | 33 | 200 | mg/m3 | 是
[11 empty] | 氮氧化物 | 84 | 89.7 | 200 | mg/m3 | 是
[6 empty] | 2015-1-8 14:00:00 |  | 728672.000000 |  | 6.87 | 烟尘 | 13.4 | 14.2 | 30 | mg/m3 | 是
[11 empty] | 二氧化硫 | 33 | 35.5 | 200 | mg/m3 | 是
[11 empty] | 氮氧化物 | 86 | 91.4 | 200 | mg/m3 | 是
|  |  | 1#烟囱 |  |  | 2015-1-8 9:00:00 |  |  |  |  | 林格曼黑度 | <1 | <1 | 1 | 级 | 是
[6 empty] | 2015-1-8 11:00:00 |  |  |  |  | 林格曼黑度 | <1 | <1 | 1 | 级 | 是
[6 empty] | 2015-1-8 14:00:00 |  |  |  |  | 林格曼黑度 | <1 | <1 | 1 | 级 | 是
|  |  | 2#炉 |  |  | 2015-1-8 9:00:00 | 80.0 | 683514.000000 | 57.0 | 7.22 | 烟尘 | 15.6 | 17 | 30 | mg/m3 | 是
[11 empty] | 二氧化硫 | 30 | 33 | 200 | mg/m3 | 是
[11 empty] | 氮氧化物 | 104 | 112.9 | 200 | mg/m3 | 是
[6 empty] | 2015-1-8 11:00:00 |  | 703047.000000 |  | 7.16 | 烟尘 | 17.3 | 18.8 | 30 | mg/m3 | 是
[11 empty] | 二氧化硫 | 48 | 52.4 | 200 | mg/m3 | 是
[11 empty] | 氮氧化物 | 102 | 110.4 | 200 | mg/m3 | 是
[6 empty] | 2015-1-8 14:00:00 | 85.0 | 675919.000000 |  | 7.04 | 烟尘 | 16.7 | 17.9 | 30 | mg/m3 | 是
[11 empty] | 二氧化硫 | 35 | 37.2 | 200 | mg/m3 | 是
[11 empty] | 氮氧化物 | 108 | 116.5 | 200 | mg/m3 | 是
农安县 | 华能吉林发电有限公司长春热电厂 | 火力发电 | 1#炉 | 火电厂大气污染物排放标准 | /燃煤锅炉/现有锅炉自2014年7月1日起执行限值/现有锅炉（全国大部分地区的）/普通锅炉 | 2015-1-27 9:00:00 | 71.6 | 1200546.000000 | 73.7 | 9.11 | 烟尘 | 11.7 | 14.8 | 30 | mg/m3 | 是
[11 empty] | 二氧化硫 | 60 | 76.1 | 200 | mg/m3 | 是
[11 empty] | 氮氧化物 | 24 | 30.5 | 100 | mg/m3 | 是
[6 empty] | 2015-1-27 10:00:00 |  | 1201390.000000 | 75.6 | 8.90 | 烟尘 | 15.1 | 18.7 | 30 | mg/m3 | 是
[11 empty] | 二氧化硫 | 59 | 73.4 | 200 | mg/m3 | 是
[11 empty] | 氮氧化物 | 25 | 31 | 100 | mg/m3 | 是
[6 empty] | 2015-1-27 11:00:00 |  | 1194001.000000 | 79.1 | 9.10 | 烟尘 | 16.4 | 20.7 | 30 | mg/m3 | 是
[11 empty] | 二氧化硫 | 58 | 73.5 | 200 | mg/m3 | 是
[11 empty] | 氮氧化物 | 26 | 32.8 | 100 | mg/m3 | 是
|  |  | 1#烟囱 |  |  | 2015-1-27 9:00:00 |  |  |  |  | 林格曼黑度 | <1 | <1 | 1 | 级 | 是
[6 empty] | 2015-1-27 10:00:00 |  |  |  |  | 林格曼黑度 | <1 | <1 | 1 | 级 | 是
[6 empty] | 2015-1-27 11:00:00 |  |  |  |  | 林格曼黑度 | <1 | <1 | 1 | 级 | 是
|  |  | 2#炉 |  |  | 2015-1-27 9:00:00 | 68.8 | 1126466.000000 | 77.3 | 5.24 | 烟尘 | 10.7 | 10.2 | 30 | mg/m3 | 是
[11 empty] | 二氧化硫 | 59 | 55.8 | 200 | mg/m3 | 是
[11 empty] | 氮氧化物 | 44 | 42 | 100 | mg/m3 | 是
[6 empty] | 2015-1-27 10:00:00 |  | 1120568.000000 | 78.4 | 5.45 | 烟尘 | 8.4 | 8.1 | 30 | mg/m3 | 是
[11 empty] | 二氧化硫 | 58 | 56.3 | 200 | mg/m3 | 是
[11 empty] | 氮氧化物 | 48 | 46.7 | 100 | mg/m3 | 是
[6 empty] | 2015-1-27 11:00:00 |  | 1122691.000000 | 74.8 | 5.97 | 烟尘 | 11.3 | 11.3 | 30 | mg/m3 | 是
[11 empty] | 二氧化硫 | 60 | 60.2 | 200 | mg/m3 | 是
[11 empty] | 氮氧化物 | 44 | 44.2 | 100 | mg/m3 | 是
九台市 | 华能吉林发电有限公司九台电厂 | 火力发电 | 1#炉 | 火电厂大气污染物排放标准 | /燃煤锅炉/现有锅炉自2014年7月1日起执行限值/现有锅炉（全国大部分地区的）/普通锅炉 | 2015-1-5 14:00:00 | 61.2 | 1708308.000000 | 53.7 | 5.92 | 烟尘 | 20.2 | 20.1 | 30 | mg/m3 | 是
[11 empty] | 二氧化硫 | 36 | 36.1 | 200 | mg/m3 | 是
[11 empty] | 氮氧化物 | 51 | 50.6 | 100 | mg/m3 | 是
[6 empty] | 2015-1-5 15:00:00 |  | 1766401.000000 | 54.4 | 5.68 | 烟尘 | 18.1 | 17.7 | 30 | mg/m3 | 是
[11 empty] | 二氧化硫 | 29 | 28.8 | 200 | mg/m3 | 是
[11 empty] | 氮氧化物 | 42 | 41.2 | 100 | mg/m3 | 是
[6 empty] | 2015-1-5 16:00:00 |  | 1844652.000000 | 53.9 | 5.90 | 烟尘 | 17.7 | 17.6 | 30 | mg/m3 | 是
[11 empty] | 二氧化硫 | 32 | 32.1 | 200 | mg/m3 | 是
[11 empty] | 氮氧化物 | 43 | 42.8 | 100 | mg/m3 | 是
|  |  | 1#烟囱 |  |  | 2015-1-5 14:00:00 |  |  |  |  | 林格曼黑度 | <1 | <1 | 1 | 级 | 是
[6 empty] | 2015-1-5 15:00:00 |  |  |  |  | 林格曼黑度 | <1 | <1 | 1 | 级 | 是
[6 empty] | 2015-1-5 16:00:00 |  |  |  |  | 林格曼黑度 | <1 | <1 | 1 | 级 | 是
龙山区 | 大唐辽源发电厂 | 电力生产 | 1#烟囱 | 火电厂大气污染物排放标准 | /燃煤锅炉/现有锅炉自2014年7月1日起执行限值/现有锅炉（全国大部分地区的）/普通锅炉 | 2015-1-16 9:00:00 |  |  |  |  | 林格曼黑度 | <1 | <1 | 1 | 级 | 是
[6 empty] | 2015-1-16 10:00:00 |  |  |  |  | 林格曼黑度 | <1 | <1 | 1 | 级 | 是
[6 empty] | 2015-1-16 11:00:00 |  |  |  |  | 林格曼黑度 | <1 | <1 | 1 | 级 | 是
|  |  | 3#炉 |  |  | 2015-1-16 9:00:00 | 73.6 | 856248.000000 | 54.4 | 6.17 | 烟尘 | 16.4 | 16.6 | 30 | mg/m3 | 是
[11 empty] | 二氧化硫 | 84 | 85.3 | 200 | mg/m3 | 是
[11 empty] | 氮氧化物 | 62 | 62.4 | 100 | mg/m3 | 是
[6 empty] | 2015-1-16 10:00:00 |  | 863855.000000 | 57.3 | 6.47 | 烟尘 | 20.4 | 21.1 | 30 | mg/m3 | 是
[11 empty] | 二氧化硫 | 73 | 75.3 | 200 | mg/m3 | 是
[11 empty] | 氮氧化物 | 54 | 55.9 | 100 | mg/m3 | 是
[6 empty] | 2015-1-16 11:00:00 |  | 864568.000000 | 56.6 | 6.41 | 烟尘 | 17.7 | 18.2 | 30 | mg/m3 | 是
[11 empty] | 二氧化硫 | 81 | 82.9 | 200 | mg/m3 | 是
[11 empty] | 氮氧化物 | 50 | 51.9 | 100 | mg/m3 | 是
|  |  | 4#炉 |  |  | 2015-1-16 9:00:00 | 73.7 | 912725.000000 | 53.3 | 6.38 | 烟尘 | 16.7 | 17.1 | 30 | mg/m3 | 是
[11 empty] | 二氧化硫 | 84 | 86.6 | 200 | mg/m3 | 是
[11 empty] | 氮氧化物 | 65 | 67.1 | 100 | mg/m3 | 是
[6 empty] | 2015-1-16 10:00:00 |  | 923743.000000 | 52.7 | 6.21 | 烟尘 | 19.4 | 19.7 | 30 | mg/m3 | 是
[11 empty] | 二氧化硫 | 82 | 83 | 200 | mg/m3 | 是
[11 empty] | 氮氧化物 | 52 | 52.6 | 100 | mg/m3 | 是
[6 empty] | 2015-1-16 11:00:00 |  | 933260.000000 | 54.0 | 6.15 | 烟尘 | 13.8 | 13.9 | 30 | mg/m3 | 是
[11 empty] | 二氧化硫 | 80 | 80.6 | 200 | mg/m3 | 是
[11 empty] | 氮氧化物 | 57 | 57.6 | 100 | mg/m3 | 是
二道江区 | 吉林电力股份有限公司二道江发电公司 | 火力发电 | 1#炉 | 火电厂大气污染物排放标准 | /燃煤锅炉/现有锅炉自2014年7月1日起执行限值/现有锅炉（全国大部分地区的）/普通锅炉 | 2015-1-6 9:00:00 | 77.6 | 615113.000000 | 63.8 | 5.90 | 烟尘 | 29.4 | 29.2 | 30 | mg/m3 | 是
[11 empty] | 二氧化硫 | 89 | 88.1 | 200 | mg/m3 | 是
[11 empty] | 氮氧化物 | 349 | 346.6 | 100 | mg/m3 | 否 | 2.5
[6 empty] | 2015-1-6 10:00:00 |  | 624938.000000 | 63.7 | 5.41 | 烟尘 | 30.3 | 29.2 | 30 | mg/m3 | 是
[11 empty] | 二氧化硫 | 81 | 77.6 | 200 | mg/m3 | 是
[11 empty] | 氮氧化物 | 317 | 305 | 100 | mg/m3 | 否 | 2.1
[6 empty] | 2015-1-6 11:00:00 |  | 632702.000000 | 63.6 | 5.65 | 烟尘 | 29.8 | 29.1 | 30 | mg/m3 | 是
[11 empty] | 二氧化硫 | 67 | 65.4 | 200 | mg/m3 | 是
[11 empty] | 氮氧化物 | 329 | 322 | 100 | mg/m3 | 否 | 2.2
|  |  | 1#烟囱 |  |  | 2015-1-6 9:00:00 |  |  |  |  | 林格曼黑度 | <1 | <1 | 1 | 级 | 是
[6 empty] | 2015-1-6 10:00:00 |  |  |  |  | 林格曼黑度 | <1 | <1 | 1 | 级 | 是
[6 empty] | 2015-1-6 11:00:00 |  |  |  |  | 林格曼黑度 | <1 | <1 | 1 | 级 | 是
|  |  | 2#炉 |  |  | 2015-1-6 9:00:00 | 85.1 | 729492.000000 | 57.0 | 10.38 | 烟尘 | 18.8 | 26.6 | 30 | mg/m3 | 是
[11 empty] | 二氧化硫 | 62 | 87.7 | 200 | mg/m3 | 是
[11 empty] | 氮氧化物 | 285 | 401.9 | 100 | mg/m3 | 否 | 3
[6 empty] | 2015-1-6 10:00:00 |  | 718513.000000 | 58.1 | 10.75 | 烟尘 | 19.2 | 28.1 | 30 | mg/m3 | 是
[11 empty] | 二氧化硫 | 66 | 96.3 | 200 | mg/m3 | 是
[11 empty] | 氮氧化物 | 263 | 384.6 | 100 | mg/m3 | 否 | 2.8
[6 empty] | 2015-1-6 11:00:00 |  | 729993.000000 | 56.4 | 10.53 | 烟尘 | 19.7 | 28.2 | 30 | mg/m3 | 是
[11 empty] | 二氧化硫 | 72 | 102.4 | 200 | mg/m3 | 是
[11 empty] | 氮氧化物 | 253 | 361.9 | 100 | mg/m3 | 否 | 2.6
|  |  | 2#烟囱 |  |  | 2015-1-6 9:00:00 |  |  |  |  | 林格曼黑度 | <1 | <1 | 1 | 级 | 是
[6 empty] | 2015-1-6 10:00:00 |  |  |  |  | 林格曼黑度 | <1 | <1 | 1 | 级 | 是
[6 empty] | 2015-1-6 11:00:00 |  |  |  |  | 林格曼黑度 | <1 | <1 | 1 | 级 | 是
|  |  | 8#炉 |  |  | 2015-1-6 9:00:00 | 89.3 | 419366.000000 | 55.1 | 9.77 | 烟尘 | 13.1 | 17.5 | 30 | mg/m3 | 是
[11 empty] | 二氧化硫 | 43 | 57.3 | 200 | mg/m3 | 是
[11 empty] | 氮氧化物 | 105 | 140.8 | 100 | mg/m3 | 否 | 0.4
[6 empty] | 2015-1-6 10:00:00 |  | 425427.000000 | 54.8 | 9.69 | 烟尘 | 10.4 | 13.8 | 30 | mg/m3 | 是
[11 empty] | 二氧化硫 | 45 | 59.2 | 200 | mg/m3 | 是
[11 empty] | 氮氧化物 | 119 | 157.2 | 100 | mg/m3 | 否 | 0.6
[6 empty] | 2015-1-6 11:00:00 |  | 409838.000000 | 55.4 | 9.58 | 烟尘 | 11.8 | 15.5 | 30 | mg/m3 | 是
[11 empty] | 二氧化硫 | 47 | 61.6 | 200 | mg/m3 | 是
[11 empty] | 氮氧化物 | 120 | 158.1 | 100 | mg/m3 | 否 | 0.6
延吉市 | 国电龙华延吉热电有限公司 | 火力发电 | 1#炉 | 火电厂大气污染物排放标准 | /燃煤锅炉/现有锅炉自2014年7月1日起执行限值/现有锅炉（全国大部分地区的）/普通锅炉 | 2015-1-16 9:00:00 | 80.3 | 760548.000000 | 68.9 | 6.28 | 烟尘 | 31.2 | 31.8 | 30 | mg/m3 | 否 | 0.1
[11 empty] | 二氧化硫 | 49 | 49.5 | 200 | mg/m3 | 是
[11 empty] | 氮氧化物 | 340 | 346.4 | 100 | mg/m3 | 否 | 2.5
[6 empty] | 2015-1-16 11:00:00 |  | 733459.000000 | 69.3 | 6.44 | 烟尘 | 35.9 | 37 | 30 | mg/m3 | 否 | 0.2
[11 empty] | 二氧化硫 | 59 | 60.4 | 200 | mg/m3 | 是
[11 empty] | 氮氧化物 | 315 | 324.6 | 100 | mg/m3 | 否 | 2.2
[6 empty] | 2015-1-16 14:00:00 |  | 752930.000000 | 68.2 | 5.73 | 烟尘 | 33.5 | 32.9 | 30 | mg/m3 | 否 | 0.1
[11 empty] | 二氧化硫 | 61 | 59.6 | 200 | mg/m3 | 是
[11 empty] | 氮氧化物 | 335 | 328.6 | 100 | mg/m3 | 否 | 2.3
|  |  | 1#烟囱 |  |  | 2015-1-16 9:00:00 |  |  |  |  | 林格曼黑度 | <1 | <1 | 1 | 级 | 是
[6 empty] | 2015-1-16 11:00:00 |  |  |  |  | 林格曼黑度 | <1 | <1 | 1 | 级 | 是
[6 empty] | 2015-1-16 14:00:00 |  |  |  |  | 林格曼黑度 | <1 | <1 | 1 | 级 | 是
|  |  | 2#炉 |  |  | 2015-1-16 9:00:00 | 79.3 | 687971.000000 | 80.3 | 6.22 | 烟尘 | 34.6 | 35.1 | 30 | mg/m3 | 否 | 0.2
[11 empty] | 二氧化硫 | 72 | 72.6 | 200 | mg/m3 | 是
[11 empty] | 氮氧化物 | 236 | 239.3 | 100 | mg/m3 | 否 | 1.4
[6 empty] | 2015-1-16 11:00:00 |  | 675959.000000 | 78.7 | 5.89 | 烟尘 | 36.3 | 36 | 30 | mg/m3 | 否 | 0.2
[11 empty] | 二氧化硫 | 86 | 85.2 | 200 | mg/m3 | 是
[11 empty] | 氮氧化物 | 244 | 242.2 | 100 | mg/m3 | 否 | 1.4
[6 empty] | 2015-1-16 14:00:00 |  | 667771.000000 | 79.6 | 6.17 | 烟尘 | 33.7 | 34.1 | 30 | mg/m3 | 否 | 0.1
[11 empty] | 二氧化硫 | 80 | 81 | 200 | mg/m3 | 是
[11 empty] | 氮氧化物 | 230 | 232.2 | 100 | mg/m3 | 否 | 1.3
签发： |  |  |  | 审核： | [5 empty] | 经办： |  |  |  |  | 第 页/共 页