## 废气监测数据审核表
吉林省2015年四季度30万千瓦以上电厂监督性监测数据（第三批）
行政区 | 企业名称 | 行业名称 | 监测点名称 | 执行标准名称 | 执行标准条件名称 | 监测日期 | 工况负荷 （%） | 流量（m/h) | 烟气温度(℃) | 含氧量(%) | 监测项目名称 | 实测浓度(mg/m) | 折算浓度(mg/m) | 标准限值(mg/m) | 排放单位 | 是否达标 | 超标倍数 | 备注
宽城区 | 国电吉林龙华长春热电一厂 | 电力、热力的生产和供应业 | 1#炉 | 火电厂大气污染物排放标准 | /燃煤锅炉/现有锅炉自2014年7月1日起执行限值/现有锅炉（全国大部分地区的）/普通锅炉 | 2015-3-16 9:00:00 | 64.1 | 857706.000000 | 59.4 | 5.57 | 烟尘 | 26.8 | 26.1 | 30 | mg/m3 | 是
[11 empty] | 二氧化硫 | 97 | 94.5 | 200 | mg/m3 | 是
[11 empty] | 氮氧化物 | 71 | 68.6 | 100 | mg/m3 | 是
[6 empty] | 2015-3-16 10:00:00 |  | 837981.000000 | 58.8 | 5.36 | 烟尘 | 28.1 | 27 | 30 | mg/m3 | 是
[11 empty] | 二氧化硫 | 114 | 109.2 | 200 | mg/m3 | 是
[11 empty] | 氮氧化物 | 80 | 76.3 | 100 | mg/m3 | 是
[6 empty] | 2015-3-16 11:00:00 |  | 836635.000000 | 59.3 | 5.35 | 烟尘 | 25.9 | 24.8 | 30 | mg/m3 | 是
[11 empty] | 二氧化硫 | 123 | 117.6 | 200 | mg/m3 | 是
[11 empty] | 氮氧化物 | 68 | 64.8 | 100 | mg/m3 | 是
|  |  | 1#烟囱 |  |  | 2015-3-16 9:00:00 |  |  |  |  | 林格曼黑度 | <1 | <1 | 1 | 级 | 是
[6 empty] | 2015-3-16 10:00:00 |  |  |  |  | 林格曼黑度 | <1 | <1 | 1 | 级 | 是
[6 empty] | 2015-3-16 11:00:00 |  |  |  |  | 林格曼黑度 | <1 | <1 | 1 | 级 | 是
|  |  | 2#炉 |  |  | 2015-3-16 9:00:00 | 59.4 | 762168.000000 | 57.7 | 5.17 | 烟尘 | 29.1 | 27.6 | 30 | mg/m3 | 是
[11 empty] | 二氧化硫 | 84 | 79.4 | 200 | mg/m3 | 是
[11 empty] | 氮氧化物 | 60 | 57.1 | 100 | mg/m3 | 是
[6 empty] | 2015-3-16 10:00:00 |  | 768486.000000 | 58.7 | 5.36 | 烟尘 | 26.7 | 26 | 30 | mg/m3 | 是
[11 empty] | 二氧化硫 | 104 | 101.3 | 200 | mg/m3 | 是
[11 empty] | 氮氧化物 | 67 | 64.8 | 100 | mg/m3 | 是
[6 empty] | 2015-3-16 11:00:00 |  | 761173.000000 | 57.1 | 5.63 | 烟尘 | 25.5 | 24.9 | 30 | mg/m3 | 是
[11 empty] | 二氧化硫 | 104 | 101.3 | 200 | mg/m3 | 是
[11 empty] | 氮氧化物 | 76 | 74.2 | 100 | mg/m3 | 是
朝阳区 | 大唐长春第三热电厂 | 火力发电 | 1#炉 | 火电厂大气污染物排放标准 | /燃煤锅炉/现有锅炉自2014年7月1日起执行限值/现有锅炉（全国大部分地区的）/普通锅炉 | 2015-3-17 9:00:00 | 36.1 | 730785.000000 | 54.5 | 10.75 | 烟尘 | 17.6 | 25.8 | 30 | mg/m3 | 是
[11 empty] | 二氧化硫 | 70 | 102.5 | 200 | mg/m3 | 是
[11 empty] | 氮氧化物 | 30 | 44.1 | 100 | mg/m3 | 是
[6 empty] | 2015-3-17 10:00:00 |  | 712975.000000 | 53.8 | 10.85 | 烟尘 | 20.3 | 30 | 30 | mg/m3 | 是
[11 empty] | 二氧化硫 | 65 | 96.8 | 200 | mg/m3 | 是
[11 empty] | 氮氧化物 | 35 | 51.8 | 100 | mg/m3 | 是
[6 empty] | 2015-3-17 11:00:00 |  | 774844.000000 | 53.9 | 10.93 | 烟尘 | 18.4 | 27.4 | 30 | mg/m3 | 是
[11 empty] | 二氧化硫 | 67 | 100.1 | 200 | mg/m3 | 是
[11 empty] | 氮氧化物 | 37 | 55 | 100 | mg/m3 | 是
|  |  | 1#烟囱 |  |  | 2015-3-17 9:00:00 |  |  |  |  | 林格曼黑度 | <1 | <1 | 1 | 级 | 是
[6 empty] | 2015-3-17 10:00:00 |  |  |  |  | 林格曼黑度 | <1 | <1 | 1 | 级 | 是
[6 empty] | 2015-3-17 11:00:00 |  |  |  |  | 林格曼黑度 | <1 | <1 | 1 | 级 | 是
|  |  | 2#炉 |  |  | 2015-3-17 9:00:00 | 87.3 | 1198562.000000 | 55.3 | 7.23 | 烟尘 | 23.8 | 25.9 | 30 | mg/m3 | 是
[11 empty] | 二氧化硫 | 95 | 103.7 | 200 | mg/m3 | 是
[11 empty] | 氮氧化物 | 51 | 55.4 | 100 | mg/m3 | 是
[6 empty] | 2015-3-17 10:00:00 |  | 1223736.000000 | 53.8 | 7.64 | 烟尘 | 22.7 | 25.5 | 30 | mg/m3 | 是
[11 empty] | 二氧化硫 | 78 | 87 | 200 | mg/m3 | 是
[11 empty] | 氮氧化物 | 59 | 66.3 | 100 | mg/m3 | 是
[6 empty] | 2015-3-17 11:00:00 |  | 1232833.000000 | 54.5 | 7.24 | 烟尘 | 20.3 | 22.1 | 30 | mg/m3 | 是
[11 empty] | 二氧化硫 | 82 | 89.8 | 200 | mg/m3 | 是
[11 empty] | 氮氧化物 | 64 | 69.3 | 100 | mg/m3 | 是
昌邑区 | 吉林松花江热电有限公司 | 火力发电 | 1#烟囱 | 火电厂大气污染物排放标准 | /燃煤锅炉/现有锅炉自2014年7月1日起执行限值/现有锅炉（全国大部分地区的）/特殊锅炉（采用W 型火焰炉膛的火力发电锅炉，现有循环流化床火力发电锅炉，以及2003 年12 月31 日前建成投产或通过建设项目环境影响报告书审批的火力发电锅炉） | 2015-3-20 9:00:00 |  |  |  |  | 林格曼黑度 | <1 | <1 | 1 | 级 | 是
[6 empty] | 2015-3-20 10:00:00 |  |  |  |  | 林格曼黑度 | <1 | <1 | 1 | 级 | 是
[6 empty] | 2015-3-20 13:00:00 |  |  |  |  | 林格曼黑度 | <1 | <1 | 1 | 级 | 是
|  |  | 2#烟囱 |  |  | 2015-3-20 9:00:00 |  |  |  |  | 林格曼黑度 | <1 | <1 | 1 | 级 | 是
[6 empty] | 2015-3-20 10:00:00 |  |  |  |  | 林格曼黑度 | <1 | <1 | 1 | 级 | 是
[6 empty] | 2015-3-20 13:00:00 |  |  |  |  | 林格曼黑度 | <1 | <1 | 1 | 级 | 是
|  |  | 3#炉 |  |  | 2015-3-20 9:00:00 | 77.8 | 375972.000000 | 87.4 | 8.73 | 烟尘 | 106.7 | 130.4 | 30 | mg/m3 | 否 | 3.3
[11 empty] | 二氧化硫 | 139 | 169.9 | 200 | mg/m3 | 是
[11 empty] | 氮氧化物 | 923 | 1127.9 | 200 | mg/m3 | 否 | 4.6
[6 empty] | 2015-3-20 10:00:00 |  | 362415.000000 | 88.0 | 8.75 | 烟尘 | 111.8 | 136.9 | 30 | mg/m3 | 否 | 3.6
[11 empty] | 二氧化硫 | 142 | 173.4 | 200 | mg/m3 | 是
[11 empty] | 氮氧化物 | 933 | 1142.3 | 200 | mg/m3 | 否 | 4.7
[6 empty] | 2015-3-20 13:00:00 |  | 358875.000000 | 85.9 | 8.79 | 烟尘 | 97.9 | 120.3 | 30 | mg/m3 | 否 | 3
[11 empty] | 二氧化硫 | 143 | 176 | 200 | mg/m3 | 是
[11 empty] | 氮氧化物 | 939 | 1151 | 200 | mg/m3 | 否 | 4.8
|  |  | 3#烟囱 |  | /燃煤锅炉/现有锅炉自2014年7月1日起执行限值/现有锅炉（全国大部分地区的）/普通锅炉 | 2015-3-20 9:00:00 |  |  |  |  | 林格曼黑度 | <1 | <1 | 1 | 级 | 是
[6 empty] | 2015-3-20 10:00:00 |  |  |  |  | 林格曼黑度 | <1 | <1 | 1 | 级 | 是
[6 empty] | 2015-3-20 13:00:00 |  |  |  |  | 林格曼黑度 | <1 | <1 | 1 | 级 | 是
|  |  | 4#炉 |  |  | 2015-3-20 9:00:00 | 57.0 | 790797.000000 | 58.4 | 5.75 | 烟尘 | 23.3 | 22.9 | 30 | mg/m3 | 是
[11 empty] | 二氧化硫 | 20 | 20 | 200 | mg/m3 | 是
[11 empty] | 氮氧化物 | 97 | 95 | 100 | mg/m3 | 是
[6 empty] | 2015-3-20 10:00:00 |  | 774462.000000 | 59.0 | 5.51 | 烟尘 | 25.6 | 24.8 | 30 | mg/m3 | 是
[11 empty] | 二氧化硫 | 20 | 19.4 | 200 | mg/m3 | 是
[11 empty] | 氮氧化物 | 50 | 48.4 | 100 | mg/m3 | 是
[6 empty] | 2015-3-20 13:00:00 |  | 769219.000000 | 59.7 | 5.44 | 烟尘 | 21.7 | 20.9 | 30 | mg/m3 | 是
[11 empty] | 二氧化硫 | 21 | 20.4 | 200 | mg/m3 | 是
[11 empty] | 氮氧化物 | 52 | 50.2 | 100 | mg/m3 | 是
|  |  | 6、7、8#炉 |  |  |  | 84.4 | 980366.000000 | 55.5 | 9.16 | 烟尘 | 17 | 21.5 | 30 | mg/m3 | 是
[11 empty] | 二氧化硫 | 7 | 9.1 | 200 | mg/m3 | 是
[11 empty] | 氮氧化物 | 39 | 48.8 | 100 | mg/m3 | 是
[6 empty] | 2015-3-21 9:00:00 |  | 964723.000000 | 55.4 | 9.04 | 烟尘 | 15.4 | 19.3 | 30 | mg/m3 | 是
[11 empty] | 二氧化硫 | 12 | 14.7 | 200 | mg/m3 | 是
[11 empty] | 氮氧化物 | 22 | 28 | 100 | mg/m3 | 是
[6 empty] | 2015-3-21 10:00:00 |  | 954960.000000 | 54.9 | 8.99 | 烟尘 | 13.7 | 17.1 | 30 | mg/m3 | 是
[11 empty] | 二氧化硫 | 12 | 15 | 200 | mg/m3 | 是
[11 empty] | 氮氧化物 | 29 | 36.4 | 100 | mg/m3 | 是
龙潭区 | 国电吉林龙华吉林热电厂 | 火力发电 | 10#炉 | 火电厂大气污染物排放标准 | /燃煤锅炉/现有锅炉自2014年7月1日起执行限值/现有锅炉（全国大部分地区的）/特殊锅炉（采用W 型火焰炉膛的火力发电锅炉，现有循环流化床火力发电锅炉，以及2003 年12 月31 日前建成投产或通过建设项目环境影响报告书审批的火力发电锅炉） | 2015-3-11 9:00:00 | 86.0 | 503412.000000 | 50.6 | 7.62 | 烟尘 | 25.9 | 29 | 30 | mg/m3 | 是
[11 empty] | 二氧化硫 | 17 | 18.6 | 200 | mg/m3 | 是
[11 empty] | 氮氧化物 | 711 | 797.5 | 200 | mg/m3 | 否 | 3
[6 empty] | 2015-3-11 13:00:00 |  | 487615.000000 | 51.2 | 7.55 | 烟尘 | 26.3 | 29.3 | 30 | mg/m3 | 是
[11 empty] | 二氧化硫 | 11 | 11.8 | 200 | mg/m3 | 是
[11 empty] | 氮氧化物 | 691 | 770.5 | 200 | mg/m3 | 否 | 2.9
[6 empty] | 2015-3-11 15:00:00 |  | 496660.000000 | 50.7 | 7.47 | 烟尘 | 25.2 | 27.9 | 30 | mg/m3 | 是
[11 empty] | 二氧化硫 | 19 | 21.2 | 200 | mg/m3 | 是
[11 empty] | 氮氧化物 | 718 | 795.5 | 200 | mg/m3 | 否 | 3
|  |  | 11#炉 |  |  | 2015-3-11 9:00:00 | 93.0 | 582635.000000 | 48.8 | 8.59 | 烟尘 | 23.7 | 28.6 | 30 | mg/m3 | 是
[11 empty] | 二氧化硫 | 37 | 45.3 | 200 | mg/m3 | 是
[11 empty] | 氮氧化物 | 709 | 857.1 | 200 | mg/m3 | 否 | 3.3
[6 empty] | 2015-3-11 13:00:00 |  | 571152.000000 | 49.6 | 8.16 | 烟尘 | 24.8 | 29 | 30 | mg/m3 | 是
[11 empty] | 二氧化硫 | 41 | 48.1 | 200 | mg/m3 | 是
[11 empty] | 氮氧化物 | 728 | 850.2 | 200 | mg/m3 | 否 | 3.3
[6 empty] | 2015-3-11 15:00:00 |  | 563253.000000 | 48.3 | 7.81 | 烟尘 | 25.3 | 28.8 | 30 | mg/m3 | 是
[11 empty] | 二氧化硫 | 29 | 33.2 | 200 | mg/m3 | 是
[11 empty] | 氮氧化物 | 697 | 792.6 | 200 | mg/m3 | 否 | 3
|  |  | 14#炉 |  |  | 2015-3-11 9:00:00 | 71.0 | 577722.000000 | 53.9 | 7.34 | 烟尘 | 21.7 | 23.8 | 30 | mg/m3 | 是
[11 empty] | 二氧化硫 | 45 | 49.6 | 200 | mg/m3 | 是
[11 empty] | 氮氧化物 | 452 | 496.8 | 200 | mg/m3 | 否 | 1.5
[6 empty] | 2015-3-11 13:00:00 |  | 594962.000000 | 54.2 | 6.99 | 烟尘 | 23.5 | 25.2 | 30 | mg/m3 | 是
[11 empty] | 二氧化硫 | 44 | 47.5 | 200 | mg/m3 | 是
[11 empty] | 氮氧化物 | 422 | 451.7 | 200 | mg/m3 | 否 | 1.3
[6 empty] | 2015-3-11 15:00:00 |  | 584772.000000 | 52.7 | 7.13 | 烟尘 | 24.8 | 26.8 | 30 | mg/m3 | 是
[11 empty] | 二氧化硫 | 43 | 46.7 | 200 | mg/m3 | 是
[11 empty] | 氮氧化物 | 400 | 432.3 | 200 | mg/m3 | 否 | 1.2
|  |  | 15#炉 |  |  | 2015-3-11 9:00:00 | 83.6 | 660560.000000 | 53.5 | 8.59 | 烟尘 | 24.1 | 29.1 | 30 | mg/m3 | 是
[11 empty] | 二氧化硫 | 36 | 43.9 | 200 | mg/m3 | 是
[11 empty] | 氮氧化物 | 400 | 483.2 | 200 | mg/m3 | 否 | 1.4
[6 empty] | 2015-3-11 13:00:00 |  | 684983.000000 | 52.3 | 8.25 | 烟尘 | 20.8 | 24.5 | 30 | mg/m3 | 是
[11 empty] | 二氧化硫 | 39 | 45.8 | 200 | mg/m3 | 是
[11 empty] | 氮氧化物 | 412 | 485.2 | 200 | mg/m3 | 否 | 1.4
[6 empty] | 2015-3-11 15:00:00 |  | 673884.000000 | 54.2 | 8.76 | 烟尘 | 22.9 | 28.1 | 30 | mg/m3 | 是
[11 empty] | 二氧化硫 | 34 | 41.4 | 200 | mg/m3 | 是
[11 empty] | 氮氧化物 | 435 | 533.6 | 200 | mg/m3 | 否 | 1.7
|  |  | 2#烟囱 |  |  | 2015-3-11 9:00:00 |  |  |  |  | 林格曼黑度 | <1 | <1 | 1 | 级 | 是
[6 empty] | 2015-3-11 13:00:00 |  |  |  |  | 林格曼黑度 | <1 | <1 | 1 | 级 | 是
[6 empty] | 2015-3-11 15:00:00 |  |  |  |  | 林格曼黑度 | <1 | <1 | 1 | 级 | 是
|  |  | 3#烟囱 |  |  | 2015-3-11 9:00:00 |  |  |  |  | 林格曼黑度 | <1 | <1 | 1 | 级 | 是
[6 empty] | 2015-3-11 13:00:00 |  |  |  |  | 林格曼黑度 | <1 | <1 | 1 | 级 | 是
[6 empty] | 2015-3-11 15:00:00 |  |  |  |  | 林格曼黑度 | <1 | <1 | 1 | 级 | 是
洮北区 | 国电吉林龙华白城热电厂 | 电力生产 | 1#炉 | 火电厂大气污染物排放标准 | /燃煤锅炉/现有锅炉自2014年7月1日起执行限值/现有锅炉（全国大部分地区的）/普通锅炉 | 2015-3-11 9:00:00 | 62.7 | 552184.000000 | 95.8 | 7.69 | 烟尘 | 25.3 | 28.5 | 30 | mg/m3 | 是
[11 empty] | 二氧化硫 | 19 | 21 | 200 | mg/m3 | 是
[11 empty] | 氮氧化物 | 421 | 474.1 | 100 | mg/m3 | 否 | 3.7
[6 empty] | 2015-3-11 10:00:00 |  | 525133.000000 | 96.3 | 7.52 | 烟尘 | 22.9 | 25.5 | 30 | mg/m3 | 是
[11 empty] | 二氧化硫 | 15 | 16.2 | 200 | mg/m3 | 是
[11 empty] | 氮氧化物 | 417 | 464.4 | 100 | mg/m3 | 否 | 3.6
[6 empty] | 2015-3-11 13:00:00 |  | 534598.000000 | 95.7 | 7.08 | 烟尘 | 26.7 | 28.8 | 30 | mg/m3 | 是
[11 empty] | 二氧化硫 | 17 | 17.9 | 200 | mg/m3 | 是
[11 empty] | 氮氧化物 | 420 | 452.2 | 100 | mg/m3 | 否 | 3.5
|  |  | 1#烟囱 |  |  | 2015-3-11 9:00:00 |  |  |  |  | 林格曼黑度 | <1 | <1 | 1 | 级 | 是
[6 empty] | 2015-3-11 10:00:00 |  |  |  |  | 林格曼黑度 | <1 | <1 | 1 | 级 | 是
[6 empty] | 2015-3-11 13:00:00 |  |  |  |  | 林格曼黑度 | <1 | <1 | 1 | 级 | 是
|  |  | 2#炉 |  |  | 2015-3-11 9:00:00 | 64.2 | 574796.000000 | 88.6 | 8.72 | 烟尘 | 24.3 | 29.7 | 30 | mg/m3 | 是
[11 empty] | 二氧化硫 | 41 | 49.6 | 200 | mg/m3 | 是
[11 empty] | 氮氧化物 | 368 | 449.5 | 100 | mg/m3 | 否 | 3.5
[6 empty] | 2015-3-11 10:00:00 |  | 548752.000000 | 89.3 | 8.34 | 烟尘 | 22.9 | 27.1 | 30 | mg/m3 | 是
[11 empty] | 二氧化硫 | 43 | 51.2 | 200 | mg/m3 | 是
[11 empty] | 氮氧化物 | 315 | 373.6 | 100 | mg/m3 | 否 | 2.7
[6 empty] | 2015-3-11 13:00:00 |  | 534149.000000 | 87.4 | 7.61 | 烟尘 | 26.7 | 29.9 | 30 | mg/m3 | 是
[11 empty] | 二氧化硫 | 52 | 58.3 | 200 | mg/m3 | 是
[11 empty] | 氮氧化物 | 335 | 375.2 | 100 | mg/m3 | 否 | 2.8
洮北区 | 吉林电力股份有限公司白城发电公司 | 火力发电 | 1#烟囱 | 火电厂大气污染物排放标准 | /燃煤锅炉/现有锅炉自2014年7月1日起执行限值/现有锅炉（全国大部分地区的）/普通锅炉 | 2015-3-10 13:00:00 |  |  |  |  | 林格曼黑度 | <1 | <1 | 1 | 级 | 是
[6 empty] | 2015-3-10 14:00:00 |  |  |  |  | 林格曼黑度 | <1 | <1 | 1 | 级 | 是
[6 empty] | 2015-3-10 15:00:00 |  |  |  |  | 林格曼黑度 | <1 | <1 | 1 | 级 | 是
|  |  | 2#炉 |  |  | 2015-3-10 13:00:00 | 41.3 | 1265776.000000 | 51.5 | 9.02 | 烟尘 | 18.7 | 23.4 | 30 | mg/m3 | 是
[11 empty] | 二氧化硫 | 17 | 20.8 | 200 | mg/m3 | 是
[11 empty] | 氮氧化物 | 65 | 81.6 | 100 | mg/m3 | 是
[6 empty] | 2015-3-10 14:00:00 |  | 1277428.000000 | 53.4 | 8.91 | 烟尘 | 23.1 | 28.7 | 30 | mg/m3 | 是
[11 empty] | 二氧化硫 | 15 | 19.2 | 200 | mg/m3 | 是
[11 empty] | 氮氧化物 | 54 | 67.4 | 100 | mg/m3 | 是
[6 empty] | 2015-3-10 15:00:00 |  | 1269665.000000 | 55.1 | 8.60 | 烟尘 | 22.5 | 27.2 | 30 | mg/m3 | 是
[11 empty] | 二氧化硫 | 17 | 21.1 | 200 | mg/m3 | 是
[11 empty] | 氮氧化物 | 60 | 72.2 | 100 | mg/m3 | 是
珲春市 | 大唐珲春发电厂 | 火力发电 | 1#烟囱 | 火电厂大气污染物排放标准 | /燃煤锅炉/现有锅炉自2014年7月1日起执行限值/现有锅炉（全国大部分地区的）/普通锅炉 | 2015-3-10 9:00:00 |  |  |  |  | 林格曼黑度 | <1 | <1 | 1 | 级 | 是
[6 empty] | 2015-3-10 10:00:00 |  |  |  |  | 林格曼黑度 | <1 | <1 | 1 | 级 | 是
[6 empty] | 2015-3-10 13:00:00 |  |  |  |  | 林格曼黑度 | <1 | <1 | 1 | 级 | 是
|  |  | 3#炉 |  |  | 2015-3-10 9:00:00 | 74.9 | 686403.000000 | 54.6 | 5.12 | 烟尘 | 23.6 | 22.3 | 30 | mg/m3 | 是
[11 empty] | 二氧化硫 | 110 | 104.3 | 200 | mg/m3 | 是
[11 empty] | 氮氧化物 | 66 | 62.2 | 100 | mg/m3 | 是
[6 empty] | 2015-3-10 10:00:00 |  | 664710.000000 | 54.1 | 5.46 | 烟尘 | 26.1 | 25.2 | 30 | mg/m3 | 是
[11 empty] | 二氧化硫 | 123 | 119 | 200 | mg/m3 | 是
[11 empty] | 氮氧化物 | 43 | 41.9 | 100 | mg/m3 | 是
[6 empty] | 2015-3-10 13:00:00 |  | 650712.000000 | 53.7 | 5.55 | 烟尘 | 24.4 | 23.7 | 30 | mg/m3 | 是
[11 empty] | 二氧化硫 | 104 | 100.5 | 200 | mg/m3 | 是
[11 empty] | 氮氧化物 | 58 | 55.9 | 100 | mg/m3 | 是
|  |  | 4#炉 |  |  | 2015-3-10 9:00:00 | 59.7 | 530100.000000 | 52.5 | 5.88 | 烟尘 | 21.7 | 21.5 | 30 | mg/m3 | 是
[11 empty] | 二氧化硫 | 97 | 96.5 | 200 | mg/m3 | 是
[11 empty] | 氮氧化物 | 54 | 53.9 | 100 | mg/m3 | 是
[6 empty] | 2015-3-10 10:00:00 |  | 547240.000000 | 51.7 | 5.72 | 烟尘 | 23.4 | 23 | 30 | mg/m3 | 是
[11 empty] | 二氧化硫 | 88 | 86.2 | 200 | mg/m3 | 是
[11 empty] | 氮氧化物 | 59 | 57.8 | 100 | mg/m3 | 是
[6 empty] | 2015-3-10 13:00:00 |  | 506473.000000 | 52.3 | 6.06 | 烟尘 | 20.8 | 20.9 | 30 | mg/m3 | 是
[11 empty] | 二氧化硫 | 90 | 90.7 | 200 | mg/m3 | 是
[11 empty] | 氮氧化物 | 52 | 52.3 | 100 | mg/m3 | 是
签发： |  |  |  | 审核： | [5 empty] | 经办： |  |  |  |  | 第 页/共 页