## 废气监测数据审核表
吉林省2015年二季度30万千瓦以上电厂监督性监测数据（第一批）
行政区 | 企业名称 | 行业名称 | 监测点名称 | 执行标准名称 | 执行标准条件名称 | 监测日期 | 工况负荷 （%） | 流量（m/h) | 烟气温度(℃) | 含氧量(%) | 监测项目名称 | 实测浓度(mg/m) | 折算浓度(mg/m) | 标准限值(mg/m) | 排放单位 | 是否达标 | 超标倍数 | 备注
宽城区 | 国电吉林龙华长春热电一厂 | 电力、热力的生产和供应业 | 1#炉 | 火电厂大气污染物排放标准 | /燃煤锅炉/燃煤锅炉自2015年1月1日起执行标准（包含汞及其化合物）/现有锅炉/现有锅炉（全国大部分地区的）/普通锅炉 | 2015-4-30 9:00:00 | 42.9 | 610425.000000 | 57.7 | 8.54 | 烟尘 | 10.6 | 12.8 | 30 | mg/m3 | 是
[11 empty] | 二氧化硫 | 20 | 24.1 | 200 | mg/m3 | 是
[11 empty] | 氮氧化物 | 49 | 58.5 | 100 | mg/m3 | 是
[6 empty] | 2015-4-30 10:00:00 |  | 620605.000000 | 57.4 | 8.72 | 烟尘 | 15.1 | 18.4 | 30 | mg/m3 | 是
[11 empty] | 二氧化硫 | 19 | 23.1 | 200 | mg/m3 | 是
[11 empty] | 氮氧化物 | 48 | 59.1 | 100 | mg/m3 | 是
[6 empty] | 2015-4-30 11:00:00 |  | 640602.000000 |  | 8.41 | 烟尘 | 13.5 | 16.1 | 30 | mg/m3 | 是
[11 empty] | 二氧化硫 | 22 | 26.2 | 200 | mg/m3 | 是
[11 empty] | 氮氧化物 | 58 | 68.9 | 100 | mg/m3 | 是
|  |  | 1#烟囱 |  | /燃煤锅炉/现有锅炉自2014年7月1日起执行限值/现有锅炉（全国大部分地区的）/普通锅炉 | 2015-4-30 9:00:00 |  |  |  |  | 林格曼黑度 | <1 | <1 | 1 | 级 | 是
[6 empty] | 2015-4-30 10:00:00 |  |  |  |  | 林格曼黑度 | <1 | <1 | 1 | 级 | 是
[6 empty] | 2015-4-30 11:00:00 |  |  |  |  | 林格曼黑度 | <1 | <1 | 1 | 级 | 是
|  |  | 2#炉 |  | /燃煤锅炉/燃煤锅炉自2015年1月1日起执行标准（包含汞及其化合物）/现有锅炉/现有锅炉（全国大部分地区的）/普通锅炉 | 2015-4-30 9:00:00 | 43.7 | 660401.000000 | 57.9 | 8.62 | 烟尘 | 9.8 | 11.9 | 30 | mg/m3 | 是
[11 empty] | 二氧化硫 | 44 | 53.7 | 200 | mg/m3 | 是
[11 empty] | 氮氧化物 | 64 | 77 | 100 | mg/m3 | 是
[6 empty] | 2015-4-30 10:00:00 |  | 650234.000000 | 57.5 | 8.58 | 烟尘 | 11.4 | 13.8 | 30 | mg/m3 | 是
[11 empty] | 二氧化硫 | 31 | 37 | 200 | mg/m3 | 是
[11 empty] | 氮氧化物 | 64 | 77 | 100 | mg/m3 | 是
[6 empty] | 2015-4-30 11:00:00 |  | 672345.000000 | 57.1 | 8.51 | 烟尘 | 16.7 | 20.1 | 30 | mg/m3 | 是
[11 empty] | 二氧化硫 | 34 | 40.5 | 200 | mg/m3 | 是
[11 empty] | 氮氧化物 | 62 | 74.9 | 100 | mg/m3 | 是
朝阳区 | 大唐长春第三热电厂 | 火力发电 | 1#炉 | 火电厂大气污染物排放标准 | /燃煤锅炉/燃煤锅炉自2015年1月1日起执行标准（包含汞及其化合物）/现有锅炉/现有锅炉（全国大部分地区的）/普通锅炉 | 2015-4-14 9:00:00 | 43.4 | 839156.000000 | 57.3 | 6.84 | 烟尘 | 18.5 | 19.6 | 30 | mg/m3 | 是
[11 empty] | 二氧化硫 | 120 | 126.9 | 200 | mg/m3 | 是
[11 empty] | 氮氧化物 | 69 | 73.6 | 100 | mg/m3 | 是
[6 empty] | 2015-4-14 10:00:00 |  | 818722.000000 | 56.4 | 6.96 | 烟尘 | 19.4 | 20.7 | 30 | mg/m3 | 是
[11 empty] | 二氧化硫 | 114 | 121.9 | 200 | mg/m3 | 是
[11 empty] | 氮氧化物 | 72 | 76.4 | 100 | mg/m3 | 是
[6 empty] | 2015-4-14 11:00:00 |  | 887881.000000 | 58.1 | 7.03 | 烟尘 | 17.4 | 18.6 | 30 | mg/m3 | 是
[11 empty] | 二氧化硫 | 120 | 129.3 | 200 | mg/m3 | 是
[11 empty] | 氮氧化物 | 74 | 79.5 | 100 | mg/m3 | 是
|  |  | 1#烟囱 |  | /燃煤锅炉/现有锅炉自2014年7月1日起执行限值/现有锅炉（全国大部分地区的）/普通锅炉 | 2015-4-14 9:00:00 |  |  |  |  | 林格曼黑度 | <1 | <1 | 1 | 级 | 是
[6 empty] | 2015-4-14 10:00:00 |  |  |  |  | 林格曼黑度 | <1 | <1 | 1 | 级 | 是
[6 empty] | 2015-4-14 11:00:00 |  |  |  |  | 林格曼黑度 | <1 | <1 | 1 | 级 | 是
农安县 | 华能吉林发电有限公司长春热电厂 | 火力发电 | 1#炉 | 火电厂大气污染物排放标准 | /燃煤锅炉/燃煤锅炉自2015年1月1日起执行标准（包含汞及其化合物）/现有锅炉/现有锅炉（全国大部分地区的）/普通锅炉 | 2015-4-10 9:00:00 | 62.6 | 1356019.000000 | 49.5 | 6.20 | 烟尘 | 14.4 | 14.6 | 30 | mg/m3 | 是
[11 empty] | 二氧化硫 | 29 | 29 | 200 | mg/m3 | 是
[11 empty] | 氮氧化物 | 27 | 27 | 100 | mg/m3 | 是
[6 empty] | 2015-4-10 10:00:00 |  | 1367682.000000 | 50.3 | 6.25 | 烟尘 | 17.7 | 18 | 30 | mg/m3 | 是
[11 empty] | 二氧化硫 | 37 | 38.1 | 200 | mg/m3 | 是
[11 empty] | 氮氧化物 | 30 | 30.9 | 100 | mg/m3 | 是
[6 empty] | 2015-4-10 11:00:00 |  | 1363719.000000 | 50.5 | 6.27 | 烟尘 | 19.6 | 20 | 30 | mg/m3 | 是
[11 empty] | 二氧化硫 | 38 | 39 | 200 | mg/m3 | 是
[11 empty] | 氮氧化物 | 35 | 35.7 | 100 | mg/m3 | 是
|  |  | 1#烟囱 |  | /燃煤锅炉/现有锅炉自2014年7月1日起执行限值/现有锅炉（全国大部分地区的）/普通锅炉 | 2015-4-10 9:00:00 |  |  |  |  | 林格曼黑度 | <1 | <1 | 1 | 级 | 是
[6 empty] | 2015-4-10 10:00:00 |  |  |  |  | 林格曼黑度 | <1 | <1 | 1 | 级 | 是
[6 empty] | 2015-4-10 11:00:00 |  |  |  |  | 林格曼黑度 | <1 | <1 | 1 | 级 | 是
|  |  | 2#炉 |  | /燃煤锅炉/燃煤锅炉自2015年1月1日起执行标准（包含汞及其化合物）/现有锅炉/现有锅炉（全国大部分地区的）/普通锅炉 | 2015-4-10 9:00:00 | 61.7 | 1274529.000000 | 49.2 | 6.30 | 烟尘 | 19.7 | 20.1 | 30 | mg/m3 | 是
[11 empty] | 二氧化硫 | 35 | 35.9 | 200 | mg/m3 | 是
[11 empty] | 氮氧化物 | 89 | 90.6 | 100 | mg/m3 | 是
[6 empty] | 2015-4-10 10:00:00 |  | 1259644.000000 | 49.7 | 6.26 | 烟尘 | 23.3 | 23.7 | 30 | mg/m3 | 是
[11 empty] | 二氧化硫 | 40 | 40.7 | 200 | mg/m3 | 是
[11 empty] | 氮氧化物 | 79 | 80.1 | 100 | mg/m3 | 是
[6 empty] | 2015-4-10 11:00:00 |  | 1272117.000000 | 49.5 | 6.41 | 烟尘 | 15.7 | 16.1 | 30 | mg/m3 | 是
[11 empty] | 二氧化硫 | 43 | 44.7 | 200 | mg/m3 | 是
[11 empty] | 氮氧化物 | 84 | 86.8 | 100 | mg/m3 | 是
昌邑区 | 吉林松花江热电有限公司 | 火力发电 | 2#烟囱 | 火电厂大气污染物排放标准 | /燃煤锅炉/现有锅炉自2014年7月1日起执行限值/现有锅炉（全国大部分地区的）/特殊锅炉（采用W 型火焰炉膛的火力发电锅炉，现有循环流化床火力发电锅炉，以及2003 年12 月31 日前建成投产或通过建设项目环境影响报告书审批的火力发电锅炉） | 2015-4-16 9:00:00 |  |  |  |  | 林格曼黑度 | <1 | <1 | 1 | 级 | 是
[6 empty] | 2015-4-16 10:00:00 |  |  |  |  | 林格曼黑度 | <1 | <1 | 1 | 级 | 是
[6 empty] | 2015-4-16 11:00:00 |  |  |  |  | 林格曼黑度 | <1 | <1 | 1 | 级 | 是
|  |  | 3#烟囱 |  | /燃煤锅炉/现有锅炉自2014年7月1日起执行限值/现有锅炉（全国大部分地区的）/普通锅炉 | 2015-4-2 15:00:00 |  |  |  |  | 林格曼黑度 | <1 | <1 | 1 | 级 | 是
[6 empty] | 2015-4-2 16:00:00 |  |  |  |  | 林格曼黑度 | <1 | <1 | 1 | 级 | 是
[6 empty] | 2015-4-2 17:00:00 |  |  |  |  | 林格曼黑度 | <1 | <1 | 1 | 级 | 是
|  |  | 4#炉 |  | /燃煤锅炉/燃煤锅炉自2015年1月1日起执行标准（包含汞及其化合物）/现有锅炉/现有锅炉（全国大部分地区的）/普通锅炉 | 2015-4-16 9:00:00 | 47.2 | 766913.000000 | 58.9 | 7.10 | 烟尘 | 21.8 | 23.5 | 30 | mg/m3 | 是
[11 empty] | 二氧化硫 | 7 | 7.7 | 200 | mg/m3 | 是
[11 empty] | 氮氧化物 | 71 | 76.1 | 100 | mg/m3 | 是
[6 empty] | 2015-4-16 10:00:00 |  | 796081.000000 | 58.7 | 7.73 | 烟尘 | 12.8 | 14.5 | 30 | mg/m3 | 是
[11 empty] | 二氧化硫 | 9 | 10.7 | 200 | mg/m3 | 是
[11 empty] | 氮氧化物 | 86 | 97.6 | 100 | mg/m3 | 是
[6 empty] | 2015-4-16 11:00:00 |  | 786063.000000 |  | 7.72 | 烟尘 | 16.4 | 18.5 | 30 | mg/m3 | 是
[11 empty] | 二氧化硫 | 17 | 18.7 | 200 | mg/m3 | 是
[11 empty] | 氮氧化物 | 67 | 75.3 | 100 | mg/m3 | 是
|  |  | 6、7、8#炉 |  |  | 2015-4-2 15:00:00 | 80.5 | 858313.000000 | 45.0 | 8.13 | 烟尘 | 21.1 | 24.6 | 30 | mg/m3 | 是
[11 empty] | 二氧化硫 | 76 | 88.3 | 200 | mg/m3 | 是
[11 empty] | 氮氧化物 | 52 | 60.9 | 100 | mg/m3 | 是
[6 empty] | 2015-4-2 16:00:00 |  | 867892.000000 | 46.0 | 8.16 | 烟尘 | 24.2 | 28.3 | 30 | mg/m3 | 是
[11 empty] | 二氧化硫 | 73 | 84.9 | 200 | mg/m3 | 是
[11 empty] | 氮氧化物 | 48 | 55.8 | 100 | mg/m3 | 是
[6 empty] | 2015-4-2 17:00:00 |  | 847717.000000 | 47.0 | 8.15 | 烟尘 | 22.2 | 25.9 | 30 | mg/m3 | 是
[11 empty] | 二氧化硫 | 74 | 86.8 | 200 | mg/m3 | 是
[11 empty] | 氮氧化物 | 48 | 56.5 | 100 | mg/m3 | 是
龙潭区 | 国电吉林龙华吉林热电厂 | 火力发电 | 10#炉 | 火电厂大气污染物排放标准 | /燃煤锅炉/燃煤锅炉自2015年1月1日起执行标准（包含汞及其化合物）/现有锅炉/现有锅炉（全国大部分地区的）/特殊锅炉（采用W 型火焰炉膛的火力发电锅炉，现有循环流化床火力发电锅炉，以及2003 年12 月31 日前建成投产或通过建设项目环境影响报告书审批的火力发电锅炉） | 2015-4-17 9:00:00 | 75.4 | 513713.000000 | 48.3 | 7.55 | 烟尘 | 43.2 | 48.2 | 30 | mg/m3 | 否 | 0.6
[11 empty] | 二氧化硫 | 71 | 79.1 | 200 | mg/m3 | 是
[11 empty] | 氮氧化物 | 685 | 763.6 | 200 | mg/m3 | 否 | 2.8
[6 empty] | 2015-4-17 11:00:00 |  | 508827.000000 | 47.6 | 7.14 | 烟尘 | 48.5 | 52.5 | 30 | mg/m3 | 否 | 0.8
[11 empty] | 二氧化硫 | 66 | 71.5 | 200 | mg/m3 | 是
[11 empty] | 氮氧化物 | 707 | 765.4 | 200 | mg/m3 | 否 | 2.8
[6 empty] | 2015-4-17 14:00:00 |  | 538949.000000 | 47.3 | 7.16 | 烟尘 | 46.7 | 50.6 | 30 | mg/m3 | 否 | 0.7
[11 empty] | 二氧化硫 | 65 | 70.4 | 200 | mg/m3 | 是
[11 empty] | 氮氧化物 | 677 | 733.2 | 200 | mg/m3 | 否 | 2.7
|  |  | 11#炉 |  |  | 2015-4-17 9:00:00 | 83.0 | 528883.000000 | 49.4 | 8.43 | 烟尘 | 51.4 | 61.3 | 30 | mg/m3 | 否 | 1
[11 empty] | 二氧化硫 | 161 | 191.8 | 200 | mg/m3 | 是
[11 empty] | 氮氧化物 | 671 | 800.9 | 200 | mg/m3 | 否 | 3
[6 empty] | 2015-4-17 11:00:00 |  | 555837.000000 | 48.7 | 8.12 | 烟尘 | 63.6 | 74.1 | 30 | mg/m3 | 否 | 1.5
[11 empty] | 二氧化硫 | 170 | 198.5 | 200 | mg/m3 | 是
[11 empty] | 氮氧化物 | 634 | 738.9 | 200 | mg/m3 | 否 | 2.7
[6 empty] | 2015-4-17 14:00:00 |  | 532254.000000 | 49.3 | 8.55 | 烟尘 | 70.2 | 84.6 | 30 | mg/m3 | 否 | 1.8
[11 empty] | 二氧化硫 | 165 | 198.5 | 200 | mg/m3 | 是
[11 empty] | 氮氧化物 | 644 | 775.8 | 200 | mg/m3 | 否 | 2.9
|  |  | 14#炉 |  |  | 2015-4-17 9:00:00 | 52.2 | 433329.000000 | 48.5 | 8.46 | 烟尘 | 12.5 | 15 | 30 | mg/m3 | 是
[11 empty] | 二氧化硫 | 37 | 44.5 | 200 | mg/m3 | 是
[11 empty] | 氮氧化物 | 550 | 657.9 | 200 | mg/m3 | 否 | 2.3
[6 empty] | 2015-4-17 11:00:00 |  | 444118.000000 |  | 8.42 | 烟尘 | 15.3 | 18.2 | 30 | mg/m3 | 是
[11 empty] | 二氧化硫 | 36 | 43.3 | 200 | mg/m3 | 是
[11 empty] | 氮氧化物 | 545 | 649.5 | 200 | mg/m3 | 否 | 2.2
[6 empty] | 2015-4-17 14:00:00 |  | 460391.000000 | 49.0 | 8.53 | 烟尘 | 14.8 | 17.8 | 30 | mg/m3 | 是
[11 empty] | 二氧化硫 | 41 | 48.9 | 200 | mg/m3 | 是
[11 empty] | 氮氧化物 | 552 | 663.6 | 200 | mg/m3 | 否 | 2.3
|  |  | 2#烟囱 |  | /燃煤锅炉/现有锅炉自2014年7月1日起执行限值/现有锅炉（全国大部分地区的）/特殊锅炉（采用W 型火焰炉膛的火力发电锅炉，现有循环流化床火力发电锅炉，以及2003 年12 月31 日前建成投产或通过建设项目环境影响报告书审批的火力发电锅炉） | 2015-4-17 9:00:00 |  |  |  |  | 林格曼黑度 | <1 | <1 | 1 | 级 | 是
[6 empty] | 2015-4-17 11:00:00 |  |  |  |  | 林格曼黑度 | <1 | <1 | 1 | 级 | 是
[6 empty] | 2015-4-17 14:00:00 |  |  |  |  | 林格曼黑度 | <1 | <1 | 1 | 级 | 是
|  |  | 3#烟囱 |  |  | 2015-4-17 9:00:00 |  |  |  |  | 林格曼黑度 | <1 | <1 | 1 | 级 | 是
[6 empty] | 2015-4-17 11:00:00 |  |  |  |  | 林格曼黑度 | <1 | <1 | 1 | 级 | 是
[6 empty] | 2015-4-17 14:00:00 |  |  |  |  | 林格曼黑度 | <1 | <1 | 1 | 级 | 是
丰满区 | 国电吉林江南热电有限公司 | 火力发电 | 1#炉 | 火电厂大气污染物排放标准 | /燃煤锅炉/燃煤锅炉自2015年1月1日起执行标准（包含汞及其化合物）/现有锅炉/现有锅炉（全国大部分地区的）/普通锅炉 | 2015-4-28 9:00:00 | 55.3 | 1141069.000000 | 56.5 | 5.41 | 烟尘 | 30.3 | 29.2 | 30 | mg/m3 | 是
[11 empty] | 二氧化硫 | 27 | 26.1 | 200 | mg/m3 | 是
[11 empty] | 氮氧化物 | 56 | 53.7 | 100 | mg/m3 | 是
[6 empty] | 2015-4-28 10:00:00 |  | 1129453.000000 | 57.1 | 5.35 | 烟尘 | 28.4 | 27.2 | 30 | mg/m3 | 是
[11 empty] | 二氧化硫 | 34 | 32.3 | 200 | mg/m3 | 是
[11 empty] | 氮氧化物 | 55 | 52.3 | 100 | mg/m3 | 是
[6 empty] | 2015-4-28 11:00:00 |  | 1121301.000000 | 56.0 | 5.41 | 烟尘 | 24.7 | 23.8 | 30 | mg/m3 | 是
[11 empty] | 二氧化硫 | 30 | 28.9 | 200 | mg/m3 | 是
[11 empty] | 氮氧化物 | 58 | 55.8 | 100 | mg/m3 | 是
|  |  | 1#烟囱 |  | /燃煤锅炉/现有锅炉自2014年7月1日起执行限值/现有锅炉（全国大部分地区的）/普通锅炉 | 2015-4-28 9:00:00 |  |  |  |  | 林格曼黑度 | <1 | <1 | 1 | 级 | 是
[6 empty] | 2015-4-28 10:00:00 |  |  |  |  | 林格曼黑度 | <1 | <1 | 1 | 级 | 是
[6 empty] | 2015-4-28 11:00:00 |  |  |  |  | 林格曼黑度 | <1 | <1 | 1 | 级 | 是
|  |  | 2#炉 |  | /燃煤锅炉/燃煤锅炉自2015年1月1日起执行标准（包含汞及其化合物）/现有锅炉/现有锅炉（全国大部分地区的）/普通锅炉 | 2015-4-28 9:00:00 | 55.4 | 1088848.000000 | 56.5 | 6.33 | 烟尘 | 25.5 | 26.1 | 30 | mg/m3 | 是
[11 empty] | 二氧化硫 | 48 | 49.1 | 200 | mg/m3 | 是
[11 empty] | 氮氧化物 | 44 | 44.9 | 100 | mg/m3 | 是
[6 empty] | 2015-4-28 10:00:00 |  | 1102583.000000 | 55.3 | 6.30 | 烟尘 | 27 | 27.6 | 30 | mg/m3 | 是
[11 empty] | 二氧化硫 | 69 | 70.6 | 200 | mg/m3 | 是
[11 empty] | 氮氧化物 | 48 | 48.7 | 100 | mg/m3 | 是
[6 empty] | 2015-4-28 11:00:00 |  | 1099390.000000 | 55.9 | 6.24 | 烟尘 | 22.7 | 23.1 | 30 | mg/m3 | 是
[11 empty] | 二氧化硫 | 76 | 77 | 200 | mg/m3 | 是
[11 empty] | 氮氧化物 | 45 | 45.6 | 100 | mg/m3 | 是
龙山区 | 大唐辽源发电厂 | 电力生产 | 1#烟囱 | 火电厂大气污染物排放标准 | /燃煤锅炉/现有锅炉自2014年7月1日起执行限值/现有锅炉（全国大部分地区的）/普通锅炉 | 2015-4-8 9:00:00 |  |  |  |  | 林格曼黑度 | <1 | <1 | 1 | 级 | 是
[6 empty] | 2015-4-8 10:00:00 |  |  |  |  | 林格曼黑度 | <1 | <1 | 1 | 级 | 是
[6 empty] | 2015-4-8 11:00:00 |  |  |  |  | 林格曼黑度 | <1 | <1 | 1 | 级 | 是
|  |  | 4#炉 |  | /燃煤锅炉/燃煤锅炉自2015年1月1日起执行标准（包含汞及其化合物）/现有锅炉/现有锅炉（全国大部分地区的）/普通锅炉 | 2015-4-8 9:00:00 | 59.6 | 693795.000000 | 53.4 | 6.15 | 烟尘 | 23.2 | 23.4 | 30 | mg/m3 | 是
[11 empty] | 二氧化硫 | 86 | 87.2 | 200 | mg/m3 | 是
[11 empty] | 氮氧化物 | 43 | 43.3 | 100 | mg/m3 | 是
[6 empty] | 2015-4-8 10:00:00 |  | 667405.000000 | 54.3 | 6.23 | 烟尘 | 17.7 | 18 | 30 | mg/m3 | 是
[11 empty] | 二氧化硫 | 92 | 92.9 | 200 | mg/m3 | 是
[11 empty] | 氮氧化物 | 44 | 44.8 | 100 | mg/m3 | 是
[6 empty] | 2015-4-8 11:00:00 |  | 676874.000000 | 55.1 | 6.30 | 烟尘 | 20.1 | 20.5 | 30 | mg/m3 | 是
[11 empty] | 二氧化硫 | 90 | 91.3 | 200 | mg/m3 | 是
[11 empty] | 氮氧化物 | 41 | 41.4 | 100 | mg/m3 | 是
前郭尔罗斯蒙古族自治县 | 大唐长山热电厂 | 火力发电 | 1#炉 | 火电厂大气污染物排放标准 | /燃煤锅炉/燃煤锅炉自2015年1月1日起执行标准（包含汞及其化合物）/现有锅炉/现有锅炉（全国大部分地区的）/普通锅炉 | 2015-4-10 9:00:00 | 92.4 | 2875183.000000 | 58.9 | 6.39 | 烟尘 | 18.5 | 19 | 30 | mg/m3 | 是
[11 empty] | 二氧化硫 | 120 | 123 | 200 | mg/m3 | 是
[11 empty] | 氮氧化物 | 69 | 71.4 | 100 | mg/m3 | 是
[6 empty] | 2015-4-10 10:00:00 |  | 2901047.000000 | 57.3 | 6.04 | 烟尘 | 19.4 | 19.5 | 30 | mg/m3 | 是
[11 empty] | 二氧化硫 | 114 | 114.4 | 200 | mg/m3 | 是
[11 empty] | 氮氧化物 | 72 | 71.7 | 100 | mg/m3 | 是
[6 empty] | 2015-4-10 11:00:00 |  | 29013683.000000 | 58.1 | 6.02 | 烟尘 | 17.3 | 17.3 | 30 | mg/m3 | 是
[11 empty] | 二氧化硫 | 120 | 120.6 | 200 | mg/m3 | 是
[11 empty] | 氮氧化物 | 74 | 74.1 | 100 | mg/m3 | 是
|  |  | 1#烟囱 |  | /燃煤锅炉/现有锅炉自2014年7月1日起执行限值/现有锅炉（全国大部分地区的）/普通锅炉 | 2015-4-10 9:00:00 |  |  |  |  | 林格曼黑度 | <1 | <1 | 1 | 级 | 是
[6 empty] | 2015-4-10 10:00:00 |  |  |  |  | 林格曼黑度 | <1 | <1 | 1 | 级 | 是
[6 empty] | 2015-4-10 11:00:00 |  |  |  |  | 林格曼黑度 | <1 | <1 | 1 | 级 | 是
延吉市 | 国电龙华延吉热电有限公司 | 火力发电 | 1#炉 | 火电厂大气污染物排放标准 | /燃煤锅炉/燃煤锅炉自2015年1月1日起执行标准（包含汞及其化合物）/现有锅炉/现有锅炉（全国大部分地区的）/普通锅炉 | 2015-4-14 9:00:00 | 65.4 | 592979.000000 | 73.2 | 6.54 | 烟尘 | 36.3 | 37.7 | 30 | mg/m3 | 否 | 0.3
[11 empty] | 二氧化硫 | 48 | 49.8 | 200 | mg/m3 | 是
[11 empty] | 氮氧化物 | 268 | 277.5 | 100 | mg/m3 | 否 | 1.8
[6 empty] | 2015-4-14 10:00:00 |  | 613020.000000 | 71.8 | 6.08 | 烟尘 | 34.9 | 35.1 | 30 | mg/m3 | 否 | 0.2
[11 empty] | 二氧化硫 | 46 | 46 | 200 | mg/m3 | 是
[11 empty] | 氮氧化物 | 280 | 281.1 | 100 | mg/m3 | 否 | 1.8
[6 empty] | 2015-4-14 11:00:00 |  | 588560.000000 | 72.3 | 6.63 | 烟尘 | 33.7 | 35.2 | 30 | mg/m3 | 否 | 0.2
[11 empty] | 二氧化硫 | 50 | 52.5 | 200 | mg/m3 | 是
[11 empty] | 氮氧化物 | 266 | 277.3 | 100 | mg/m3 | 否 | 1.8
|  |  | 1#烟囱 |  | /燃煤锅炉/现有锅炉自2014年7月1日起执行限值/现有锅炉（全国大部分地区的）/普通锅炉 | 2015-4-14 9:00:00 |  |  |  |  | 林格曼黑度 | <1 | <1 | 1 | 级 | 是
[6 empty] | 2015-4-14 10:00:00 |  |  |  |  | 林格曼黑度 | <1 | <1 | 1 | 级 | 是
[6 empty] | 2015-4-14 11:00:00 |  |  |  |  | 林格曼黑度 | <1 | <1 | 1 | 级 | 是
|  |  | 2#炉 |  | /燃煤锅炉/燃煤锅炉自2015年1月1日起执行标准（包含汞及其化合物）/现有锅炉/现有锅炉（全国大部分地区的）/普通锅炉 | 2015-4-14 9:00:00 | 62.0 | 572226.000000 | 81.3 | 6.73 | 烟尘 | 43.9 | 46.1 | 30 | mg/m3 | 否 | 0.5
[11 empty] | 二氧化硫 | 56 | 58.9 | 200 | mg/m3 | 是
[11 empty] | 氮氧化物 | 309 | 324.3 | 100 | mg/m3 | 否 | 2.2
[6 empty] | 2015-4-14 10:00:00 |  | 566302.000000 | 80.6 | 7.01 | 烟尘 | 42.7 | 45.8 | 30 | mg/m3 | 否 | 0.5
[11 empty] | 二氧化硫 | 67 | 71.8 | 200 | mg/m3 | 是
[11 empty] | 氮氧化物 | 279 | 298.7 | 100 | mg/m3 | 否 | 2
[6 empty] | 2015-4-14 11:00:00 |  | 558525.000000 | 80.9 | 7.26 | 烟尘 | 47.2 | 51.5 | 30 | mg/m3 | 否 | 0.7
[11 empty] | 二氧化硫 | 61 | 66.8 | 200 | mg/m3 | 是
[11 empty] | 氮氧化物 | 304 | 332.1 | 100 | mg/m3 | 否 | 2.3
签发： |  |  |  | 审核： | [5 empty] | 经办： |  |  |  |  | 第 页/共 页