## 废气监测数据审核表
吉林省2015年二季度30万千瓦以上电厂监督性监测数据（第二批）
行政区 | 企业名称 | 行业名称 | 监测点名称 | 执行标准名称 | 执行标准条件名称 | 监测日期 | 工况负荷 （%） | 流量（m/h) | 烟气温度(℃) | 含氧量(%) | 监测项目名称 | 实测浓度(mg/m) | 折算浓度(mg/m) | 标准限值(mg/m) | 排放单位 | 是否达标 | 超标倍数 | 备注
二道区 | 长春热电发展有限公司 | 火力发电 | 2#烟囱 | 火电厂大气污染物排放标准 | /燃煤锅炉/现有锅炉自2014年7月1日起执行限值/现有锅炉（全国大部分地区的）/特殊锅炉（采用W 型火焰炉膛的火力发电锅炉，现有循环流化床火力发电锅炉，以及2003 年12 月31 日前建成投产或通过建设项目环境影响报告书审批的火力发电锅炉） | 2015-5-8 9:00:00 |  |  |  |  | 林格曼黑度 | <1 | <1 | 1 | 级 | 是
[6 empty] | 2015-5-8 10:00:00 |  |  |  |  | 林格曼黑度 | <1 | <1 | 1 | 级 | 是
[6 empty] | 2015-5-8 11:00:00 |  |  |  |  | 林格曼黑度 | <1 | <1 | 1 | 级 | 是
|  |  | 6#炉 |  | /燃煤锅炉/燃煤锅炉自2015年1月1日起执行标准（包含汞及其化合物）/现有锅炉/现有锅炉（全国大部分地区的）/普通锅炉 | 2015-5-8 9:00:00 | 75.0 | 936293.000000 | 56.0 | 6.50 | 烟尘 | 10.2 | 10.6 | 30 | mg/m3 | 是
[11 empty] | 二氧化硫 | 48 | 50 | 200 | mg/m3 | 是
[11 empty] | 氮氧化物 | 48 | 50 | 100 | mg/m3 | 是
[6 empty] | 2015-5-8 10:00:00 |  | 980198.000000 | 55.0 | 6.60 | 烟尘 | 13.1 | 13.6 | 30 | mg/m3 | 是
[11 empty] | 二氧化硫 | 46 | 48 | 200 | mg/m3 | 是
[11 empty] | 氮氧化物 | 44 | 46 | 100 | mg/m3 | 是
[6 empty] | 2015-5-8 11:00:00 |  | 954642.000000 | 54.0 | 6.10 | 烟尘 | 12.1 | 12.2 | 30 | mg/m3 | 是
[11 empty] | 二氧化硫 | 43 | 43 | 200 | mg/m3 | 是
[11 empty] | 氮氧化物 | 46 | 46 | 100 | mg/m3 | 是
二道区 | 大唐长春第二热电有限责任公司 | 火力发电 | 1#炉 | 火电厂大气污染物排放标准 | /燃煤锅炉/燃煤锅炉自2015年1月1日起执行标准（包含汞及其化合物）/现有锅炉/现有锅炉（全国大部分地区的）/特殊锅炉（采用W 型火焰炉膛的火力发电锅炉，现有循环流化床火力发电锅炉，以及2003 年12 月31 日前建成投产或通过建设项目环境影响报告书审批的火力发电锅炉） | 2015-5-8 9:00:00 | 63.4 | 608470.000000 | 55.9 | 8.32 | 烟尘 | 18.5 | 21.9 | 30 | mg/m3 | 是
[11 empty] | 二氧化硫 | 7 | 8.8 | 200 | mg/m3 | 是
[11 empty] | 氮氧化物 | 30 | 35.2 | 200 | mg/m3 | 是
[6 empty] | 2015-5-8 10:00:00 |  | 633473.000000 | 55.7 | 7.77 | 烟尘 | 23.3 | 26.4 | 30 | mg/m3 | 是
[11 empty] | 二氧化硫 | 5 | 6.2 | 200 | mg/m3 | 是
[11 empty] | 氮氧化物 | 26 | 29.5 | 200 | mg/m3 | 是
[6 empty] | 2015-5-8 11:00:00 |  | 601876.000000 | 56.3 | 6.94 | 烟尘 | 20.7 | 22.1 | 30 | mg/m3 | 是
[11 empty] | 二氧化硫 | 8 | 8.5 | 200 | mg/m3 | 是
[11 empty] | 氮氧化物 | 27 | 29.1 | 200 | mg/m3 | 是
|  |  | 1#烟囱 |  | /燃煤锅炉/现有锅炉自2014年7月1日起执行限值/现有锅炉（全国大部分地区的）/特殊锅炉（采用W 型火焰炉膛的火力发电锅炉，现有循环流化床火力发电锅炉，以及2003 年12 月31 日前建成投产或通过建设项目环境影响报告书审批的火力发电锅炉） | 2015-5-8 9:00:00 |  |  |  |  | 林格曼黑度 | <1 | <1 | 1 | 级 | 是
[6 empty] | 2015-5-8 10:00:00 |  |  |  |  | 林格曼黑度 | <1 | <1 | 1 | 级 | 是
[6 empty] | 2015-5-8 11:00:00 |  |  |  |  | 林格曼黑度 | <1 | <1 | 1 | 级 | 是
铁东区 | 吉林电力股份有限公司四平第一热电公司 | 火力发电 | 1#烟囱 | 火电厂大气污染物排放标准 | /燃煤锅炉/现有锅炉自2014年7月1日起执行限值/现有锅炉（全国大部分地区的）/普通锅炉 | 2015-5-7 9:00:00 |  |  |  |  | 林格曼黑度 | <1 | <1 | 1 | 级 | 是
[6 empty] | 2015-5-7 10:00:00 |  |  |  |  | 林格曼黑度 | <1 | <1 | 1 | 级 | 是
[6 empty] | 2015-5-7 11:00:00 |  |  |  |  | 林格曼黑度 | <1 | <1 | 1 | 级 | 是
|  |  | 4#炉 |  | /燃煤锅炉/燃煤锅炉自2015年1月1日起执行标准（包含汞及其化合物）/现有锅炉/现有锅炉（全国大部分地区的）/普通锅炉 | 2015-5-7 9:00:00 | 41.5 | 572833.000000 | 55.1 | 10.44 | 烟尘 | 16.7 | 23.7 | 30 | mg/m3 | 是
[11 empty] | 二氧化硫 | 22 | 31.7 | 200 | mg/m3 | 是
[11 empty] | 氮氧化物 | 43 | 61.4 | 100 | mg/m3 | 是
[6 empty] | 2015-5-7 10:00:00 |  | 552112.000000 | 53.5 | 9.78 | 烟尘 | 21.7 | 29 | 30 | mg/m3 | 是
[11 empty] | 二氧化硫 | 20 | 26.8 | 200 | mg/m3 | 是
[11 empty] | 氮氧化物 | 42 | 56.2 | 100 | mg/m3 | 是
[6 empty] | 2015-5-7 11:00:00 |  | 557138.000000 | 54.6 | 9.82 | 烟尘 | 19.6 | 26.3 | 30 | mg/m3 | 是
[11 empty] | 二氧化硫 | 25 | 33 | 200 | mg/m3 | 是
[11 empty] | 氮氧化物 | 38 | 51.4 | 100 | mg/m3 | 是
双辽市 | 国电双辽发电有限公司（国电东北电力有限公司双辽发电厂） | 火力发电 | 2#烟囱 | 火电厂大气污染物排放标准 | /燃煤锅炉/现有锅炉自2014年7月1日起执行限值/现有锅炉（全国大部分地区的）/普通锅炉 | 2015-5-6 13:00:00 |  |  |  |  | 林格曼黑度 | <1 | <1 | 1 | 级 | 是
[6 empty] | 2015-5-6 14:00:00 |  |  |  |  | 林格曼黑度 | <1 | <1 | 1 | 级 | 是
[6 empty] | 2015-5-6 15:00:00 |  |  |  |  | 林格曼黑度 | <1 | <1 | 1 | 级 | 是
|  |  | 3#炉 |  | /燃煤锅炉/燃煤锅炉自2015年1月1日起执行标准（包含汞及其化合物）/现有锅炉/现有锅炉（全国大部分地区的）/特殊锅炉（采用W 型火焰炉膛的火力发电锅炉，现有循环流化床火力发电锅炉，以及2003 年12 月31 日前建成投产或通过建设项目环境影响报告书审批的火力发电锅炉） | 2015-5-6 13:00:00 | 50.8 | 806835.000000 | 55.6 | 8.74 | 烟尘 | 13.8 | 16.9 | 30 | mg/m3 | 是
[11 empty] | 二氧化硫 | 38 | 46.2 | 200 | mg/m3 | 是
[11 empty] | 氮氧化物 | 70 | 86 | 200 | mg/m3 | 是
[6 empty] | 2015-5-6 14:00:00 |  | 820470.000000 | 55.1 | 8.99 | 烟尘 | 16.7 | 20.9 | 30 | mg/m3 | 是
[11 empty] | 二氧化硫 | 31 | 38.6 | 200 | mg/m3 | 是
[11 empty] | 氮氧化物 | 56 | 70.4 | 200 | mg/m3 | 是
[6 empty] | 2015-5-6 15:00:00 |  | 800831.000000 | 54.3 | 9.15 | 烟尘 | 14.5 | 18.4 | 30 | mg/m3 | 是
[11 empty] | 二氧化硫 | 30 | 38.4 | 200 | mg/m3 | 是
[11 empty] | 氮氧化物 | 57 | 72.4 | 200 | mg/m3 | 是
|  |  | 4#炉 |  |  | 2015-5-6 13:00:00 | 51.7 | 845856.000000 | 58.4 | 8.88 | 烟尘 | 23.3 | 28.8 | 30 | mg/m3 | 是
[11 empty] | 二氧化硫 | 51 | 62.7 | 200 | mg/m3 | 是
[11 empty] | 氮氧化物 | 124 | 153.8 | 200 | mg/m3 | 是
[6 empty] | 2015-5-6 14:00:00 |  | 860807.000000 | 57.6 | 8.81 | 烟尘 | 24.2 | 29.8 | 30 | mg/m3 | 是
[11 empty] | 二氧化硫 | 57 | 69.7 | 200 | mg/m3 | 是
[11 empty] | 氮氧化物 | 103 | 126.4 | 200 | mg/m3 | 是
[6 empty] | 2015-5-6 15:00:00 |  | 840096.000000 | 58.5 | 8.66 | 烟尘 | 21.9 | 26.6 | 30 | mg/m3 | 是
[11 empty] | 二氧化硫 | 55 | 67.1 | 200 | mg/m3 | 是
[11 empty] | 氮氧化物 | 99 | 120.9 | 200 | mg/m3 | 是
二道江区 | 吉林电力股份有限公司二道江发电公司 | 火力发电 | 1#烟囱 | 火电厂大气污染物排放标准 | /燃煤锅炉/现有锅炉自2014年7月1日起执行限值/现有锅炉（全国大部分地区的）/普通锅炉 | 2015-5-26 9:00:00 |  |  |  |  | 林格曼黑度 | <1 | <1 | 1 | 级 | 是
[6 empty] | 2015-5-26 10:00:00 |  |  |  |  | 林格曼黑度 | <1 | <1 | 1 | 级 | 是
[6 empty] | 2015-5-26 11:00:00 |  |  |  |  | 林格曼黑度 | <1 | <1 | 1 | 级 | 是
|  |  | 2#炉 |  | /燃煤锅炉/燃煤锅炉自2015年1月1日起执行标准（包含汞及其化合物）/现有锅炉/现有锅炉（全国大部分地区的）/普通锅炉 | 2015-5-26 9:00:00 | 58.2 | 576880.000000 | 53.3 | 5.72 | 烟尘 | 26.8 | 26.3 | 30 | mg/m3 | 是
[11 empty] | 二氧化硫 | 122 | 120.2 | 200 | mg/m3 | 是
[11 empty] | 氮氧化物 | 389 | 382 | 100 | mg/m3 | 否 | 2.8
[6 empty] | 2015-5-26 10:00:00 |  | 582639.000000 | 53.2 | 4.84 | 烟尘 | 28.2 | 26.2 | 30 | mg/m3 | 是
[11 empty] | 二氧化硫 | 158 | 146.5 | 200 | mg/m3 | 是
[11 empty] | 氮氧化物 | 437 | 405.9 | 100 | mg/m3 | 否 | 3.1
[6 empty] | 2015-5-26 11:00:00 |  | 574233.000000 | 53.3 | 5.66 | 烟尘 | 25.1 | 24.5 | 30 | mg/m3 | 是
[11 empty] | 二氧化硫 | 137 | 133.7 | 200 | mg/m3 | 是
[11 empty] | 氮氧化物 | 400 | 391.1 | 100 | mg/m3 | 否 | 2.9
八道江区 | 白山热电有限责任公司 | 火力发电 | 1#烟囱 | 火电厂大气污染物排放标准 | /燃煤锅炉/现有锅炉自2014年7月1日起执行限值/现有锅炉（全国大部分地区的）/普通锅炉 | 2015-5-12 13:00:00 |  |  |  |  | 林格曼黑度 | <1 | <1 | 1 | 级 | 是
[6 empty] | 2015-5-12 14:00:00 |  |  |  |  | 林格曼黑度 | <1 | <1 | 1 | 级 | 是
[6 empty] | 2015-5-12 15:00:00 |  |  |  |  | 林格曼黑度 | <1 | <1 | 1 | 级 | 是
|  |  | 2#炉 |  | /燃煤锅炉/燃煤锅炉自2015年1月1日起执行标准（包含汞及其化合物）/现有锅炉/现有锅炉（全国大部分地区的）/普通锅炉 | 2015-5-12 13:00:00 | 48.3 | 677876.000000 | 53.6 | 9.27 | 烟尘 | 18.4 | 23.5 | 30 | mg/m3 | 是
[11 empty] | 二氧化硫 | 31 | 39.5 | 200 | mg/m3 | 是
[11 empty] | 氮氧化物 | 55 | 70.3 | 100 | mg/m3 | 是
[6 empty] | 2015-5-12 14:00:00 |  | 704447.000000 | 52.1 | 8.77 | 烟尘 | 21.7 | 26.6 | 30 | mg/m3 | 是
[11 empty] | 二氧化硫 | 33 | 40.3 | 200 | mg/m3 | 是
[11 empty] | 氮氧化物 | 54 | 66.4 | 100 | mg/m3 | 是
[6 empty] | 2015-5-12 15:00:00 |  | 685977.000000 | 52.7 | 8.95 | 烟尘 | 22.4 | 27.9 | 30 | mg/m3 | 是
[11 empty] | 二氧化硫 | 35 | 43.1 | 200 | mg/m3 | 是
[11 empty] | 氮氧化物 | 61 | 75.5 | 100 | mg/m3 | 是
八道江区 | 华能白山煤矸石发电有限公司 | 火力发电 | 1#烟囱 | 火电厂大气污染物排放标准 | /燃煤锅炉/现有锅炉自2014年7月1日起执行限值/现有锅炉（全国大部分地区的）/普通锅炉 | 2015-5-12 9:00:00 |  |  |  |  | 林格曼黑度 | <1 | <1 | 1 | 级 | 是
[6 empty] | 2015-5-12 10:00:00 |  |  |  |  | 林格曼黑度 | <1 | <1 | 1 | 级 | 是
[6 empty] | 2015-5-12 11:00:00 |  |  |  |  | 林格曼黑度 | <1 | <1 | 1 | 级 | 是
|  |  | 2#炉 |  | /燃煤锅炉/燃煤锅炉自2015年1月1日起执行标准（包含汞及其化合物）/现有锅炉/现有锅炉（全国大部分地区的）/特殊锅炉（采用W 型火焰炉膛的火力发电锅炉，现有循环流化床火力发电锅炉，以及2003 年12 月31 日前建成投产或通过建设项目环境影响报告书审批的火力发电锅炉） | 2015-5-12 9:00:00 | 53.4 | 749236.000000 | 64.0 | 7.91 | 烟尘 | 21.3 | 24.3 | 30 | mg/m3 | 是
[11 empty] | 二氧化硫 | 28 | 31.9 | 200 | mg/m3 | 是
[11 empty] | 氮氧化物 | 51 | 58.1 | 200 | mg/m3 | 是
[6 empty] | 2015-5-12 10:00:00 |  | 743078.000000 |  | 7.88 | 烟尘 | 19.3 | 22 | 30 | mg/m3 | 是
[11 empty] | 二氧化硫 | 34 | 39.2 | 200 | mg/m3 | 是
[11 empty] | 氮氧化物 | 50 | 56.6 | 200 | mg/m3 | 是
[6 empty] | 2015-5-12 11:00:00 |  | 716829.000000 |  | 7.89 | 烟尘 | 21.9 | 25.1 | 30 | mg/m3 | 是
[11 empty] | 二氧化硫 | 41 | 47.3 | 200 | mg/m3 | 是
[11 empty] | 氮氧化物 | 54 | 61.7 | 200 | mg/m3 | 是
签发： |  |  |  | 审核： | [5 empty] | 经办： |  |  |  |  | 第 页/共 页