## 废气监测数据审核表
吉林省2015年3季度国控企业污染源废气监测数据
行政区 | 企业名称 | 监测点名称 | 执行标准名称 | 执行标准条件名称 | 监测日期 | 流量（m/h) | 烟气温度(℃) | 含氧量(%) | 监测项目名称 | 实测浓度(mg/m) | 折算浓度(mg/m) | 标准限值(mg/m) | 排放单位 | 是否达标 | 超标倍数 | 备注
宽城区 | 国电吉林龙华长春热电一厂 | 1#炉 | 火电厂大气污染物排放标准 | /燃煤锅炉/燃煤锅炉自2015年1月1日起执行标准（包含汞及其化合物）/现有锅炉/现有锅炉（全国大部分地区的）/普通锅炉 | 2015-07-17 9:00:00 | 719012.000000 | 57.7 | 7.78 | 烟尘 | 24.5 | 27.8 | 30 | mg/m3 | 是 |  | 标准限值填“-”的为无标准限值
[9 empty] | 二氧化硫 | 22 | 25 | 200 | mg/m3 | 是 |  | 是否达标填“-”的为不参与评价
[9 empty] | 氮氧化物 | 65 | 73.3 | 100 | mg/m3 | 是
[5 empty] | 2015-07-17 10:00:00 | 691569.000000 | 57.4 | 7.64 | 烟尘 | 21.5 | 24.1 | 30 | mg/m3 | 是
[9 empty] | 二氧化硫 | 25 | 27.9 | 200 | mg/m3 | 是
[9 empty] | 氮氧化物 | 67 | 74.8 | 100 | mg/m3 | 是
[5 empty] | 2015-07-17 11:00:00 | 713717.000000 |  | 7.58 | 烟尘 | 22.4 | 25 | 30 | mg/m3 | 是
[9 empty] | 二氧化硫 | 27 | 30 | 200 | mg/m3 | 是
[9 empty] | 氮氧化物 | 68 | 75.9 | 100 | mg/m3 | 是
|  | 1#烟囱 |  | /燃煤锅炉/现有锅炉自2014年7月1日起执行限值/现有锅炉（全国大部分地区的）/普通锅炉 | 2015-07-17 9:00:00 |  |  |  | 林格曼黑度 | <1 | <1 | 1 | 级 | 是
[5 empty] | 2015-07-17 10:00:00 |  |  |  | 林格曼黑度 | <1 | <1 | 1 | 级 | 是
[5 empty] | 2015-07-17 11:00:00 |  |  |  | 林格曼黑度 | <1 | <1 | 1 | 级 | 是
|  | 2#炉 |  | /燃煤锅炉/燃煤锅炉自2015年1月1日起执行标准（包含汞及其化合物）/现有锅炉/现有锅炉（全国大部分地区的）/普通锅炉 | 2015-07-17 9:00:00 | 753368.000000 | 62.0 | 7.11 | 汞及化合物 | 0.0015 | 0.0016 | 0.03 | mg/m3 | 是
[9 empty] | 烟尘 | 21.1 | 22.8 | 30 | mg/m3 | 是
[9 empty] | 二氧化硫 | 29 | 31.2 | 200 | mg/m3 | 是
[9 empty] | 氮氧化物 | 65 | 70 | 100 | mg/m3 | 是
[5 empty] | 2015-07-17 10:00:00 | 791555.000000 | 61.5 | 6.86 | 烟尘 | 22.2 | 23.6 | 30 | mg/m3 | 是
[9 empty] | 二氧化硫 | 31 | 32.5 | 200 | mg/m3 | 是
[9 empty] | 氮氧化物 | 66 | 70 | 100 | mg/m3 | 是
[9 empty] | 汞及化合物 | 0.0012 | 0.0013 | 0.03 | mg/m3 | 是
[5 empty] | 2015-07-17 11:00:00 | 783124.000000 | 60.6 | 6.51 | 烟尘 | 17.7 | 18.3 | 30 | mg/m3 | 是
[9 empty] | 二氧化硫 | 32 | 33.5 | 200 | mg/m3 | 是
[9 empty] | 氮氧化物 | 66 | 68.1 | 100 | mg/m3 | 是
[9 empty] | 汞及化合物 | 0.0019 | 0.002 | 0.03 | mg/m3 | 是
朝阳区 | 大唐长春第三热电厂 | 1#炉 | 火电厂大气污染物排放标准 | /燃煤锅炉/燃煤锅炉自2015年1月1日起执行标准（包含汞及其化合物）/现有锅炉/现有锅炉（全国大部分地区的）/普通锅炉 | 2015-09-21 13:00:00 | 1151532.000000 | 56.8 | 6.72 | 烟尘 | 16.3 | 17.1 | 30 | mg/m3 | 是
[9 empty] | 二氧化硫 | 94 | 99 | 200 | mg/m3 | 是
[9 empty] | 氮氧化物 | 23 | 24 | 100 | mg/m3 | 是
[5 empty] | 2015-09-21 14:00:00 | 1178446.000000 | 57.9 | 6.62 | 烟尘 | 13.7 | 14.3 | 30 | mg/m3 | 是
[9 empty] | 二氧化硫 | 100 | 104 | 200 | mg/m3 | 是
[9 empty] | 氮氧化物 | 31 | 32 | 100 | mg/m3 | 是
[5 empty] | 2015-09-21 15:00:00 | 1125848.000000 | 58.3 | 6.54 | 烟尘 | 15.8 | 16.4 | 30 | mg/m3 | 是
[9 empty] | 二氧化硫 | 86 | 89 | 200 | mg/m3 | 是
[9 empty] | 氮氧化物 | 27 | 28 | 100 | mg/m3 | 是
|  | 1#烟囱 |  | /燃煤锅炉/现有锅炉自2014年7月1日起执行限值/现有锅炉（全国大部分地区的）/普通锅炉 | 2015-08-11 9:00:00 |  |  |  | 林格曼黑度 | <1 | <1 | 1 | 级 | 是
[5 empty] | 2015-08-11 10:00:00 |  |  |  | 林格曼黑度 | <1 | <1 | 1 | 级 | 是
[5 empty] | 2015-08-11 11:00:00 |  |  |  | 林格曼黑度 | <1 | <1 | 1 | 级 | 是
|  | 2#炉 |  | /燃煤锅炉/燃煤锅炉自2015年1月1日起执行标准（包含汞及其化合物）/现有锅炉/现有锅炉（全国大部分地区的）/普通锅炉 | 2015-08-11 9:00:00 | 1339795.000000 | 57.2 | 7.64 | 汞及化合物 | 0.0014 | 0.0016 | 0.03 | mg/m3 | 是
[9 empty] | 烟尘 | 14.8 | 16.6 | 30 | mg/m3 | 是
[9 empty] | 二氧化硫 | 56 | 63 | 200 | mg/m3 | 是
[9 empty] | 氮氧化物 | 34 | 38 | 100 | mg/m3 | 是
[5 empty] | 2015-08-11 10:00:00 | 1366604.000000 | 57.1 | 7.04 | 烟尘 | 11.2 | 12 | 30 | mg/m3 | 是
[9 empty] | 二氧化硫 | 70 | 75 | 200 | mg/m3 | 是
[9 empty] | 氮氧化物 | 25 | 27 | 100 | mg/m3 | 是
[9 empty] | 汞及化合物 | 0.0027 | 0.0029 | 0.03 | mg/m3 | 是
[5 empty] | 2015-08-11 11:00:00 | 1355646.000000 | 57.3 | 7.61 | 烟尘 | 10.1 | 11.3 | 30 | mg/m3 | 是
[9 empty] | 二氧化硫 | 82 | 92 | 200 | mg/m3 | 是
[9 empty] | 氮氧化物 | 27 | 31 | 100 | mg/m3 | 是
[9 empty] | 汞及化合物 | 0.0048 | 0.0054 | 0.03 | mg/m3 | 是
朝阳区 | 吉林省宇光能源股份有限公司长春高新热电分公司 | 2#均值 | 火电厂大气污染物排放标准 | /燃煤锅炉/燃煤锅炉自2015年1月1日起执行标准（包含汞及其化合物）/现有锅炉/现有锅炉（全国大部分地区的）/特殊锅炉（采用W 型火焰炉膛的火力发电锅炉，现有循环流化床火力发电锅炉，以及2003 年12 月31 日前建成投产或通过建设项目环境影响报告书审批的火力发电锅炉） | 2015-07-15 9:00:00 | 153017.000000 |  | 9.50 | 二氧化硫 | 150.1 | 195.8 | 200 | mg/m3 | 是
[9 empty] | 氮氧化物 | 100.4 | 131 | 200 | mg/m3 | 是
[9 empty] | 林格曼黑度 | 1 | 1 | 1 | 级 | 是
[5 empty] | 2015-07-15 11:00:00 | 152824.000000 |  | 9.70 | 二氧化硫 | 145.26 | 192.78 | 200 | mg/m3 | 是
[9 empty] | 氮氧化物 | 129.6 | 172 | 200 | mg/m3 | 是
[9 empty] | 林格曼黑度 | 1 | 1 | 1 | 级 | 是
[5 empty] | 2015-07-15 13:00:00 | 152663.000000 |  | 9.60 | 二氧化硫 | 115.9 | 152.5 | 200 | mg/m3 | 是
[9 empty] | 氮氧化物 | 150.7 | 198.3 | 200 | mg/m3 | 是
[9 empty] | 林格曼黑度 | 1 | 1 | 1 | 级 | 是
二道区 | 长春热电发展有限公司 | 2#烟囱 | 火电厂大气污染物排放标准 | /燃煤锅炉/现有锅炉自2014年7月1日起执行限值/现有锅炉（全国大部分地区的）/特殊锅炉（采用W 型火焰炉膛的火力发电锅炉，现有循环流化床火力发电锅炉，以及2003 年12 月31 日前建成投产或通过建设项目环境影响报告书审批的火力发电锅炉） | 2015-08-05 9:00:00 |  |  |  | 林格曼黑度 | <1 | <1 | 1 | 级 | 是
[5 empty] | 2015-08-05 10:00:00 |  |  |  | 林格曼黑度 | <1 | <1 | 1 | 级 | 是
[5 empty] | 2015-08-05 11:00:00 |  |  |  | 林格曼黑度 | <1 | <1 | 1 | 级 | 是
|  | 6#炉 |  | /燃煤锅炉/燃煤锅炉自2015年1月1日起执行标准（包含汞及其化合物）/现有锅炉/现有锅炉（全国大部分地区的）/普通锅炉 | 2015-08-05 9:00:00 | 569300.000000 | 54.5 | 8.07 | 烟尘 | 17.6 | 20.4 | 30 | mg/m3 | 是
[9 empty] | 二氧化硫 | 33 | 38 | 200 | mg/m3 | 是
[9 empty] | 氮氧化物 | 50 | 58 | 100 | mg/m3 | 是
[5 empty] | 2015-08-05 10:00:00 | 559913.000000 | 53.6 | 7.96 | 烟尘 | 19.3 | 22.2 | 30 | mg/m3 | 是
[9 empty] | 二氧化硫 | 21 | 25 | 200 | mg/m3 | 是
[9 empty] | 氮氧化物 | 47 | 54 | 100 | mg/m3 | 是
[5 empty] | 2015-08-05 11:00:00 | 548475.000000 | 53.8 | 7.52 | 烟尘 | 18.2 | 20.3 | 30 | mg/m3 | 是
[9 empty] | 二氧化硫 | 26 | 29 | 200 | mg/m3 | 是
[9 empty] | 氮氧化物 | 54 | 60 | 100 | mg/m3 | 是
二道区 | 大唐长春第二热电有限责任公司 | 1#炉 | 火电厂大气污染物排放标准 | /燃煤锅炉/燃煤锅炉自2015年1月1日起执行标准（包含汞及其化合物）/现有锅炉/现有锅炉（全国大部分地区的）/特殊锅炉（采用W 型火焰炉膛的火力发电锅炉，现有循环流化床火力发电锅炉，以及2003 年12 月31 日前建成投产或通过建设项目环境影响报告书审批的火力发电锅炉） | 2015-08-05 9:00:00 | 575206.000000 | 61.9 | 6.86 | 烟尘 | 22.6 | 24 | 30 | mg/m3 | 是
[9 empty] | 二氧化硫 | 3 | 4 | 200 | mg/m3 | 是
[9 empty] | 氮氧化物 | 50 | 53 | 200 | mg/m3 | 是
[5 empty] | 2015-08-05 10:00:00 | 601414.000000 | 61.7 | 6.45 | 烟尘 | 20.7 | 21.3 | 30 | mg/m3 | 是
[9 empty] | 二氧化硫 | 1 | 1 | 200 | mg/m3 | 是
[9 empty] | 氮氧化物 | 47 | 49 | 200 | mg/m3 | 是
[5 empty] | 2015-08-05 11:00:00 | 588671.000000 | 62.4 | 6.94 | 烟尘 | 19.3 | 20.6 | 30 | mg/m3 | 是
[9 empty] | 二氧化硫 | 2 | 2 | 200 | mg/m3 | 是
[9 empty] | 氮氧化物 | 54 | 57 | 200 | mg/m3 | 是
|  | 1#烟囱 |  | /燃煤锅炉/现有锅炉自2014年7月1日起执行限值/现有锅炉（全国大部分地区的）/特殊锅炉（采用W 型火焰炉膛的火力发电锅炉，现有循环流化床火力发电锅炉，以及2003 年12 月31 日前建成投产或通过建设项目环境影响报告书审批的火力发电锅炉） | 2015-08-05 9:00:00 |  |  |  | 林格曼黑度 | <1 | <1 | 1 | 级 | 是
[5 empty] | 2015-08-05 10:00:00 |  |  |  | 林格曼黑度 | <1 | <1 | 1 | 级 | 是
[5 empty] | 2015-08-05 11:00:00 |  |  |  | 林格曼黑度 | <1 | <1 | 1 | 级 | 是
|  | 2#炉 |  | /燃煤锅炉/燃煤锅炉自2015年1月1日起执行标准（包含汞及其化合物）/现有锅炉/现有锅炉（全国大部分地区的）/特殊锅炉（采用W 型火焰炉膛的火力发电锅炉，现有循环流化床火力发电锅炉，以及2003 年12 月31 日前建成投产或通过建设项目环境影响报告书审批的火力发电锅炉） | 2015-09-21 13:00:00 | 499943.000000 | 62.8 | 7.07 | 汞及化合物 | 0.0139 | 0.015 | 0.03 | mg/m3 | 是
[9 empty] | 烟尘 | 18.5 | 19.9 | 30 | mg/m3 | 是
[9 empty] | 二氧化硫 | 7 | 7.4 | 200 | mg/m3 | 是
[9 empty] | 氮氧化物 | 37 | 39.5 | 200 | mg/m3 | 是
[5 empty] | 2015-09-21 14:00:00 | 487479.000000 | 63.2 | 7.49 | 烟尘 | 16.6 | 18.4 | 30 | mg/m3 | 是
[9 empty] | 二氧化硫 | 10 | 10.8 | 200 | mg/m3 | 是
[9 empty] | 氮氧化物 | 38 | 41.9 | 200 | mg/m3 | 是
[9 empty] | 汞及化合物 | 0.016 | 0.0178 | 0.03 | mg/m3 | 是
[5 empty] | 2015-09-21 15:00:00 | 480276.000000 | 61.9 | 7.19 | 烟尘 | 19.2 | 20.9 | 30 | mg/m3 | 是
[9 empty] | 二氧化硫 | 5 | 5.6 | 200 | mg/m3 | 是
[9 empty] | 氮氧化物 | 32 | 34.5 | 200 | mg/m3 | 是
[9 empty] | 汞及化合物 | 0.0119 | 0.0129 | 0.03 | mg/m3 | 是
绿园区 | 中国第一汽车集团公司动能分公司 | 电站10号炉测点 | 火电厂大气污染物排放标准 | /燃煤锅炉/燃煤锅炉自2015年1月1日起执行标准（包含汞及其化合物）/现有锅炉/现有锅炉（全国大部分地区的）/特殊锅炉（采用W 型火焰炉膛的火力发电锅炉，现有循环流化床火力发电锅炉，以及2003 年12 月31 日前建成投产或通过建设项目环境影响报告书审批的火力发电锅炉） | 2015-07-14 9:00:00 | 242403.000000 |  | 5.10 | 二氧化硫 | 154.9 | 146.1 | 200 | mg/m3 | 是
[9 empty] | 氮氧化物 | 163.7 | 154.4 | 200 | mg/m3 | 是
[9 empty] | 林格曼黑度 | 1 | 1 | 1 | 级 | 是
[5 empty] | 2015-07-14 11:00:00 | 243904.000000 |  | 5.00 | 二氧化硫 | 183.7 | 172.2 | 200 | mg/m3 | 是
[9 empty] | 氮氧化物 | 160.5 | 150.5 | 200 | mg/m3 | 是
[9 empty] | 林格曼黑度 | 1 | 1 | 1 | 级 | 是
[5 empty] | 2015-07-14 13:00:00 | 243079.000000 |  | 5.20 | 二氧化硫 | 191.1 | 181.4 | 200 | mg/m3 | 是
[9 empty] | 氮氧化物 | 165 | 156.6 | 200 | mg/m3 | 是
[9 empty] | 林格曼黑度 | 1 | 1 | 1 | 级 | 是
|  | 电站9号炉测点 |  |  | 2015-07-14 9:00:00 | 241025.000000 |  | 5.00 | 二氧化硫 | 170.3 | 159.7 | 200 | mg/m3 | 是
[9 empty] | 氮氧化物 | 169.2 | 158.6 | 200 | mg/m3 | 是
[9 empty] | 林格曼黑度 | 1 | 1 | 1 | 级 | 是
[5 empty] | 2015-07-14 11:00:00 | 242185.000000 |  | 4.90 | 二氧化硫 | 177.5 | 165.4 | 200 | mg/m3 | 是
[9 empty] | 氮氧化物 | 148.4 | 138.3 | 200 | mg/m3 | 是
[9 empty] | 林格曼黑度 | 1 | 1 | 1 | 级 | 是
[5 empty] | 2015-07-14 13:00:00 | 241591.000000 |  |  | 二氧化硫 | 170.9 | 159.2 | 200 | mg/m3 | 是
[9 empty] | 氮氧化物 | 148.1 | 138 | 200 | mg/m3 | 是
[9 empty] | 林格曼黑度 | 1 | 1 | 1 | 级 | 是
双阳区 | 吉林亚泰水泥有限公司 | 电厂1#炉测点 | 火电厂大气污染物排放标准 | /燃煤锅炉/燃煤锅炉自2015年1月1日起执行标准（包含汞及其化合物）/现有锅炉/现有锅炉（全国大部分地区的）/特殊锅炉（采用W 型火焰炉膛的火力发电锅炉，现有循环流化床火力发电锅炉，以及2003 年12 月31 日前建成投产或通过建设项目环境影响报告书审批的火力发电锅炉） | 2015-07-09 9:00:00 | 140372.000000 |  | 10.10 | 二氧化硫 | 74.9 | 103.1 | 200 | mg/m3 | 是
[9 empty] | 氮氧化物 | 141.84 | 195.21 | 200 | mg/m3 | 是
[9 empty] | 林格曼黑度 | 1 | 1 | 1 | 级 | 是
[5 empty] | 2015-07-09 11:00:00 | 141192.000000 |  | 10.00 | 二氧化硫 | 70.3 | 95.9 | 200 | mg/m3 | 是
[9 empty] | 氮氧化物 | 139.59 | 190.35 | 200 | mg/m3 | 是
[9 empty] | 林格曼黑度 | 1 | 1 | 1 | 级 | 是
[5 empty] | 2015-07-09 13:00:00 | 141580.000000 |  |  | 二氧化硫 | 69.1 | 94.2 | 200 | mg/m3 | 是
[9 empty] | 氮氧化物 | 137.61 | 187.65 | 200 | mg/m3 | 是
[9 empty] | 林格曼黑度 | 1 | 1 | 1 | 级 | 是
|  | 二线窑尾 | 水泥工业大气污染物排放标准 | /2010年1月1日现有项目/水泥制造/水泥窑及窑磨一体机/mg/m3 | 2015-07-09 9:00:00 | 223019.000000 |  | 12.70 | 二氧化硫 | 10.5 | 13.9 | 200 | mg/m3 | 是
[9 empty] | 氮氧化物 | 151.7 | 201 | 800 | mg/m3 | 是
[5 empty] | 2015-07-09 11:00:00 | 223187.000000 |  | 12.50 | 二氧化硫 | 13.3 | 17.2 | 200 | mg/m3 | 是
[9 empty] | 氮氧化物 | 200.2 | 259 | 800 | mg/m3 | 是
[5 empty] | 2015-07-09 13:00:00 |  |  | 11.90 | 二氧化硫 | 22.9 | 27.7 | 200 | mg/m3 | 是
[9 empty] | 氮氧化物 | 229.1 | 276.8 | 800 | mg/m3 | 是
|  | 三线窑尾 |  |  | 2015-07-09 9:00:00 | 232085.000000 |  | 11.00 | 二氧化硫 | 5 | 5.5 | 200 | mg/m3 | 是
[9 empty] | 氮氧化物 | 251.8 | 276.8 | 800 | mg/m3 | 是
[5 empty] | 2015-07-09 11:00:00 | 233171.000000 |  |  | 二氧化硫 | 4.9 | 5.4 | 200 | mg/m3 | 是
[9 empty] | 氮氧化物 | 270.3 | 297.2 | 800 | mg/m3 | 是
[5 empty] | 2015-07-09 13:00:00 | 232590.000000 |  | 11.10 | 二氧化硫 | 5 | 5.6 | 200 | mg/m3 | 是
[9 empty] | 氮氧化物 | 301 | 334.3 | 800 | mg/m3 | 是
|  | 四线窑尾 |  |  | 2015-07-09 9:00:00 | 230071.000000 |  | 12.10 | 二氧化硫 | 5 | 6.2 | 200 | mg/m3 | 是
[9 empty] | 氮氧化物 | 309.1 | 381.9 | 800 | mg/m3 | 是
[5 empty] | 2015-07-09 11:00:00 | 228581.000000 |  | 12.50 | 二氧化硫 | 4.9 | 6.3 | 200 | mg/m3 | 是
[9 empty] | 氮氧化物 | 361.8 | 468 | 800 | mg/m3 | 是
[5 empty] | 2015-07-09 13:00:00 | 229030.000000 |  | 12.40 | 二氧化硫 | 4.9 | 6.3 | 200 | mg/m3 | 是
[9 empty] | 氮氧化物 | 325 | 415.5 | 800 | mg/m3 | 是
|  | 五线窑尾 |  |  | 2015-07-09 9:00:00 | 230897.000000 |  | 11.10 | 氮氧化物 | 270.1 | 300 | 800 | mg/m3 | 是
[5 empty] | 2015-07-09 11:00:00 | 232310.000000 |  |  | 氮氧化物 | 302.5 | 336 | 800 | mg/m3 | 是
[5 empty] | 2015-07-09 13:00:00 | 232056.000000 |  | 11.00 | 氮氧化物 | 307.2 | 337.8 | 800 | mg/m3 | 是
农安县 | 华能吉林发电有限公司长春热电厂 | 1#炉 | 火电厂大气污染物排放标准 | /燃煤锅炉/燃煤锅炉自2015年1月1日起执行标准（包含汞及其化合物）/现有锅炉/现有锅炉（全国大部分地区的）/普通锅炉 | 2015-09-24 9:00:00 | 1423861.000000 | 55.7 | 5.85 | 烟尘 | 22.1 | 21.9 | 30 | mg/m3 | 是
[9 empty] | 二氧化硫 | 28 | 27.5 | 200 | mg/m3 | 是
[9 empty] | 氮氧化物 | 16 | 16.2 | 100 | mg/m3 | 是
[5 empty] | 2015-09-24 10:00:00 | 1409509.000000 | 55.6 | 6.33 | 烟尘 | 13.5 | 13.8 | 30 | mg/m3 | 是
[9 empty] | 二氧化硫 | 33 | 34.2 | 200 | mg/m3 | 是
[9 empty] | 氮氧化物 | 13 | 13.4 | 100 | mg/m3 | 是
[5 empty] | 2015-09-24 11:00:00 | 1275045.000000 | 55.1 | 6.67 | 烟尘 | 17.4 | 18.2 | 30 | mg/m3 | 是
[9 empty] | 二氧化硫 | 26 | 27.2 | 200 | mg/m3 | 是
[9 empty] | 氮氧化物 | 14 | 14.2 | 100 | mg/m3 | 是
|  | 1#烟囱 |  | /燃煤锅炉/现有锅炉自2014年7月1日起执行限值/现有锅炉（全国大部分地区的）/普通锅炉 | 2015-09-14 9:00:00 |  |  |  | 林格曼黑度 | <1 | <1 | 1 | 级 | 是
[5 empty] | 2015-09-14 10:00:00 |  |  |  | 林格曼黑度 | <1 | <1 | 1 | 级 | 是
[5 empty] | 2015-09-14 11:00:00 |  |  |  | 林格曼黑度 | <1 | <1 | 1 | 级 | 是
|  | 2#炉 |  | /燃煤锅炉/燃煤锅炉自2015年1月1日起执行标准（包含汞及其化合物）/现有锅炉/现有锅炉（全国大部分地区的）/普通锅炉 | 2015-09-14 9:00:00 | 1212692.000000 | 55.2 | 6.03 | 汞及化合物 | 0.0008 | 0.0008 | 0.03 | mg/m3 | 是
[9 empty] | 烟尘 | 13.2 | 13.2 | 30 | mg/m3 | 是
[9 empty] | 二氧化硫 | 40 | 40.1 | 200 | mg/m3 | 是
[9 empty] | 氮氧化物 | 37 | 37.2 | 100 | mg/m3 | 是
[5 empty] | 2015-09-14 10:00:00 | 1232069.000000 | 54.2 | 5.79 | 烟尘 | 17.5 | 17.3 | 30 | mg/m3 | 是
[9 empty] | 二氧化硫 | 36 | 35.8 | 200 | mg/m3 | 是
[9 empty] | 氮氧化物 | 27 | 27.1 | 100 | mg/m3 | 是
[9 empty] | 汞及化合物 | 0.0014 | 0.0014 | 0.03 | mg/m3 | 是
[5 empty] | 2015-09-14 11:00:00 | 1180165.000000 | 55.7 | 5.74 | 烟尘 | 20.1 | 19.8 | 30 | mg/m3 | 是
[9 empty] | 二氧化硫 | 41 | 39.9 | 200 | mg/m3 | 是
[9 empty] | 氮氧化物 | 25 | 24.6 | 100 | mg/m3 | 是
[9 empty] | 汞及化合物 | 0.0021 | 0.0021 | 0.03 | mg/m3 | 是
九台市 | 华能吉林发电有限公司九台电厂 | 1#烟囱 | 火电厂大气污染物排放标准 | /燃煤锅炉/现有锅炉自2014年7月1日起执行限值/现有锅炉（全国大部分地区的）/普通锅炉 | 2015-08-10 13:00:00 |  |  |  | 林格曼黑度 | <1 | <1 | 1 | 级 | 是
[5 empty] | 2015-08-10 14:00:00 |  |  |  | 林格曼黑度 | <1 | <1 | 1 | 级 | 是
[5 empty] | 2015-08-10 15:00:00 |  |  |  | 林格曼黑度 | <1 | <1 | 1 | 级 | 是
|  | 2#炉 |  | /燃煤锅炉/燃煤锅炉自2015年1月1日起执行标准（包含汞及其化合物）/现有锅炉/现有锅炉（全国大部分地区的）/普通锅炉 | 2015-08-10 13:00:00 | 1842417.000000 | 55.0 | 5.44 | 烟尘 | 15.7 | 15.1 | 30 | mg/m3 | 是
[9 empty] | 二氧化硫 | 28 | 26.7 | 200 | mg/m3 | 是
[9 empty] | 氮氧化物 | 34 | 32.8 | 100 | mg/m3 | 是
[9 empty] | 汞及化合物 | 0.003 | 0.0029 | 0.03 | mg/m3 | 是
[5 empty] | 2015-08-10 14:00:00 | 1948903.000000 | 55.2 | 5.60 | 烟尘 | 15.2 | 14.8 | 30 | mg/m3 | 是
[9 empty] | 二氧化硫 | 26 | 25.1 | 200 | mg/m3 | 是
[9 empty] | 氮氧化物 | 52 | 51.1 | 100 | mg/m3 | 是
[9 empty] | 汞及化合物 | 0.002 | 0.0019 | 0.03 | mg/m3 | 是
[5 empty] | 2015-08-10 15:00:00 | 1884745.000000 | 55.7 | 5.45 | 烟尘 | 13.1 | 12.6 | 30 | mg/m3 | 是
[9 empty] | 二氧化硫 | 26 | 25.4 | 200 | mg/m3 | 是
[9 empty] | 氮氧化物 | 47 | 44.9 | 100 | mg/m3 | 是
[9 empty] | 汞及化合物 | 0.0033 | 0.0032 | 0.03 | mg/m3 | 是
榆树市 | 长春吉粮天裕生物工程有限公司 | 吉粮天裕1# | 火电厂大气污染物排放标准 | /燃煤锅炉/燃煤锅炉自2015年1月1日起执行标准（包含汞及其化合物）/现有锅炉/现有锅炉（全国大部分地区的）/特殊锅炉（采用W 型火焰炉膛的火力发电锅炉，现有循环流化床火力发电锅炉，以及2003 年12 月31 日前建成投产或通过建设项目环境影响报告书审批的火力发电锅炉） | 2015-09-16 9:00:00 | 145625.000000 |  | 9.90 | 二氧化硫 | 201.3 | 272 | 200 | mg/m3 | 否 | 0.4
[9 empty] | 氮氧化物 | 45.6 | 61.6 | 200 | mg/m3 | 是
[9 empty] | 林格曼黑度 | 1 | 1 | 1 | 级 | 是
[5 empty] | 2015-09-16 11:00:00 | 145017.000000 |  | 9.80 | 二氧化硫 | 182.2 | 244 | 200 | mg/m3 | 否 | 0.2
[9 empty] | 氮氧化物 | 45 | 60.3 | 200 | mg/m3 | 是
[9 empty] | 林格曼黑度 | 1 | 1 | 1 | 级 | 是
[5 empty] | 2015-09-16 13:00:00 | 144729.000000 |  |  | 二氧化硫 | 195.1 | 261.2 | 200 | mg/m3 | 否 | 0.3
[9 empty] | 氮氧化物 | 47.7 | 63.9 | 200 | mg/m3 | 是
[9 empty] | 林格曼黑度 | 1 | 1 | 1 | 级 | 是
|  | 吉粮天裕2# |  |  | 2015-09-16 9:00:00 | 147192.000000 |  | 10.00 | 二氧化硫 | 188.5 | 257 | 200 | mg/m3 | 否 | 0.3
[9 empty] | 氮氧化物 | 40.4 | 55.1 | 200 | mg/m3 | 是
[9 empty] | 林格曼黑度 | 1 | 1 | 1 | 级 | 是
[5 empty] | 2015-09-16 11:00:00 | 147561.000000 |  | 10.10 | 二氧化硫 | 200.5 | 275.9 | 200 | mg/m3 | 否 | 0.4
[9 empty] | 氮氧化物 | 42.1 | 57.9 | 200 | mg/m3 | 是
[9 empty] | 林格曼黑度 | 1 | 1 | 1 | 级 | 是
[5 empty] | 2015-09-16 13:00:00 | 147285.000000 |  | 10.00 | 二氧化硫 | 180.8 | 246.5 | 200 | mg/m3 | 否 | 0.2
[9 empty] | 氮氧化物 | 42.7 | 58.2 | 200 | mg/m3 | 是
[9 empty] | 林格曼黑度 | 1 | 1 | 1 | 级 | 是
榆树市 | 中粮生化能源(榆树)有限公司 | 2#均值 | 火电厂大气污染物排放标准 | /燃煤锅炉/燃煤锅炉自2015年1月1日起执行标准（包含汞及其化合物）/现有锅炉/现有锅炉（全国大部分地区的）/特殊锅炉（采用W 型火焰炉膛的火力发电锅炉，现有循环流化床火力发电锅炉，以及2003 年12 月31 日前建成投产或通过建设项目环境影响报告书审批的火力发电锅炉） | 2015-07-09 9:00:00 | 152192.000000 |  | 8.40 | 二氧化硫 | 63.9 | 76.1 | 200 | mg/m3 | 是
[9 empty] | 氮氧化物 | 144.1 | 171.5 | 200 | mg/m3 | 是
[9 empty] | 林格曼黑度 | 1 | 1 | 1 | 级 | 是
[5 empty] | 2015-07-09 11:00:00 | 151373.000000 |  | 8.30 | 二氧化硫 | 55.8 | 65.9 | 200 | mg/m3 | 是
[9 empty] | 氮氧化物 | 140.9 | 166.4 | 200 | mg/m3 | 是
[9 empty] | 林格曼黑度 | 1 | 1 | 1 | 级 | 是
[5 empty] | 2015-07-09 13:00:00 | 151809.000000 |  | 8.40 | 二氧化硫 | 64.3 | 76.5 | 200 | mg/m3 | 是
[9 empty] | 氮氧化物 | 141.8 | 168.8 | 200 | mg/m3 | 是
[9 empty] | 林格曼黑度 | 1 | 1 | 1 | 级 | 是
|  | 3#均值 |  |  | 2015-07-09 9:00:00 | 151179.000000 |  | 6.40 | 二氧化硫 | 36.1 | 37.1 | 200 | mg/m3 | 是
[9 empty] | 氮氧化物 | 100.4 | 103.2 | 200 | mg/m3 | 是
[9 empty] | 林格曼黑度 | 1 | 1 | 1 | 级 | 是
[5 empty] | 2015-07-09 11:00:00 | 150284.000000 |  | 6.30 | 二氧化硫 | 47.8 | 48.8 | 200 | mg/m3 | 是
[9 empty] | 氮氧化物 | 92.9 | 94.8 | 200 | mg/m3 | 是
[9 empty] | 林格曼黑度 | 1 | 1 | 1 | 级 | 是
[5 empty] | 2015-07-09 13:00:00 | 151410.000000 |  | 6.50 | 二氧化硫 | 39.2 | 40.6 | 200 | mg/m3 | 是
[9 empty] | 氮氧化物 | 97.3 | 100.7 | 200 | mg/m3 | 是
[9 empty] | 林格曼黑度 | 1 | 1 | 1 | 级 | 是
德惠市 | 长春大合生物技术开发有限公司 | 6#均值 | 锅炉大气污染物排放标准 | /锅炉烟尘最高允许排放浓度和烟气黑度限值,二氧化硫和氮氧化物最高允许排放浓度/II时段/燃煤锅炉/其它锅炉/二类区 | 2015-08-25 9:00:00 | 157625.000000 |  | 8.70 | 二氧化硫 | 270.9 | 330.4 | 900 | mg/m3 | 是
[9 empty] | 氮氧化物 | 173.4 | 211.5 | - | mg/m3 | -
[9 empty] | 林格曼黑度 | 1 | 1 | 1 | 级 | 是
[5 empty] | 2015-08-25 11:00:00 | 159133.000000 |  | 8.90 | 二氧化硫 | 265.2 | 328.8 | 900 | mg/m3 | 是
[9 empty] | 氮氧化物 | 166.8 | 206.8 | - | mg/m3 | -
[9 empty] | 林格曼黑度 | 1 | 1 | 1 | 级 | 是
[5 empty] | 2015-08-25 13:00:00 | 158892.000000 |  | 8.50 | 二氧化硫 | 278.1 | 333.7 | 900 | mg/m3 | 是
[9 empty] | 氮氧化物 | 166 | 199.2 | - | mg/m3 | -
[9 empty] | 林格曼黑度 | 1 | 1 | 1 | 级 | 是
昌邑区 | 吉林化纤集团有限责任公司 | 1号2号排口 | 火电厂大气污染物排放标准 | /燃煤锅炉/燃煤锅炉自2015年1月1日起执行标准（包含汞及其化合物）/现有锅炉/现有锅炉（全国大部分地区的）/特殊锅炉（采用W 型火焰炉膛的火力发电锅炉，现有循环流化床火力发电锅炉，以及2003 年12 月31 日前建成投产或通过建设项目环境影响报告书审批的火力发电锅炉） | 2015-07-08 9:00:00 | 631061.000000 | 124.0 | 10.40 | 二氧化硫 | 50 | 76 | 200 | mg/m3 | 是
[9 empty] | 氮氧化物 | 89 | 126 | 200 | mg/m3 | 是
[5 empty] | 2015-07-08 10:00:00 | 730276.000000 |  | 10.30 | 二氧化硫 | 51 | 72 | 200 | mg/m3 | 是
[9 empty] | 氮氧化物 | 90 | 126 | 200 | mg/m3 | 是
[5 empty] | 2015-07-08 11:00:00 | 719965.000000 |  | 10.20 | 二氧化硫 | 48 | 66 | 200 | mg/m3 | 是
[9 empty] | 氮氧化物 | 89 | 123 | 200 | mg/m3 | 是
|  | 二期脱硫出口 |  |  | 2015-07-08 9:00:00 | 163218.000000 | 50.0 | 8.50 | 二氧化硫 | 117 | 140 | 200 | mg/m3 | 是
[9 empty] | 氮氧化物 | 270 | 323 | 200 | mg/m3 | 否 | 0.6
[5 empty] | 2015-07-08 10:00:00 | 161006.000000 |  | 8.30 | 二氧化硫 | 115 | 137 | 200 | mg/m3 | 是
[9 empty] | 氮氧化物 | 267 | 316 | 200 | mg/m3 | 否 | 0.6
[5 empty] | 2015-07-08 11:00:00 | 150066.000000 |  | 8.40 | 二氧化硫 | 114 | 136 | 200 | mg/m3 | 是
[9 empty] | 氮氧化物 | 266 | 316 | 200 | mg/m3 | 否 | 0.6
昌邑区 | 吉林燃料乙醇有限责任公司 | 1号出口 | 火电厂大气污染物排放标准 | /燃煤锅炉/燃煤锅炉自2015年1月1日起执行标准（包含汞及其化合物）/现有锅炉/现有锅炉（全国大部分地区的）/特殊锅炉（采用W 型火焰炉膛的火力发电锅炉，现有循环流化床火力发电锅炉，以及2003 年12 月31 日前建成投产或通过建设项目环境影响报告书审批的火力发电锅炉） | 2015-07-03 9:00:00 | 239252.000000 | 139.0 | 6.30 | 二氧化硫 | 92 | 93 | 200 | mg/m3 | 是
[9 empty] | 氮氧化物 | 122 | 125 | 200 | mg/m3 | 是
[5 empty] | 2015-07-03 10:00:00 | 242720.000000 |  |  | 二氧化硫 | 93 | 96 | 200 | mg/m3 | 是
[9 empty] | 氮氧化物 | 113 | 115 | 200 | mg/m3 | 是
[5 empty] | 2015-07-03 11:00:00 | 243084.000000 |  |  | 二氧化硫 | 91 | 93 | 200 | mg/m3 | 是
[9 empty] | 氮氧化物 | 117 | 119 | 200 | mg/m3 | 是
|  | 3号出口 |  |  | 2015-07-03 9:00:00 | 273982.000000 | 134.0 | 6.60 | 二氧化硫 | 112 | 117 | 200 | mg/m3 | 是
[9 empty] | 氮氧化物 | 135 | 141 | 200 | mg/m3 | 是
[5 empty] | 2015-07-03 10:00:00 | 273963.000000 |  |  | 二氧化硫 | 100 | 104 | 200 | mg/m3 | 是
[9 empty] | 氮氧化物 | 133 | 139 | 200 | mg/m3 | 是
[5 empty] | 2015-07-03 11:00:00 | 280567.000000 |  |  | 二氧化硫 | 106 | 110 | 200 | mg/m3 | 是
[9 empty] | 氮氧化物 | 139 | 145 | 200 | mg/m3 | 是
昌邑区 | 吉林松花江热电有限公司 | 1#、2#炉 | 火电厂大气污染物排放标准 | /燃煤锅炉/燃煤锅炉自2015年1月1日起执行标准（包含汞及其化合物）/现有锅炉/现有锅炉（全国大部分地区的）/特殊锅炉（采用W 型火焰炉膛的火力发电锅炉，现有循环流化床火力发电锅炉，以及2003 年12 月31 日前建成投产或通过建设项目环境影响报告书审批的火力发电锅炉） | 2015-07-14 9:00:00 | 870972.000000 | 52.0 | 8.75 | 烟尘 | 17 | 20.8 | 30 | mg/m3 | 是
[9 empty] | 二氧化硫 | 21 | 25.9 | 200 | mg/m3 | 是
[9 empty] | 氮氧化物 | 46 | 56.2 | 200 | mg/m3 | 是
[5 empty] | 2015-07-14 10:00:00 | 913189.000000 | 51.8 | 9.02 | 烟尘 | 16.9 | 21.2 | 30 | mg/m3 | 是
[9 empty] | 二氧化硫 | 35 | 43.7 | 200 | mg/m3 | 是
[9 empty] | 氮氧化物 | 51 | 63.4 | 200 | mg/m3 | 是
[5 empty] | 2015-07-14 11:00:00 | 902107.000000 | 52.0 | 9.11 | 烟尘 | 15.3 | 19.3 | 30 | mg/m3 | 是
[9 empty] | 二氧化硫 | 29 | 36.4 | 200 | mg/m3 | 是
[9 empty] | 氮氧化物 | 53 | 66.5 | 200 | mg/m3 | 是
|  | 1#烟囱 |  | /燃煤锅炉/现有锅炉自2014年7月1日起执行限值/现有锅炉（全国大部分地区的）/特殊锅炉（采用W 型火焰炉膛的火力发电锅炉，现有循环流化床火力发电锅炉，以及2003 年12 月31 日前建成投产或通过建设项目环境影响报告书审批的火力发电锅炉） | 2015-07-14 9:00:00 |  |  |  | 林格曼黑度 | <1 | <1 | 1 | 级 | 是
[5 empty] | 2015-07-14 10:00:00 |  |  |  | 林格曼黑度 | <1 | <1 | 1 | 级 | 是
[5 empty] | 2015-07-14 11:00:00 |  |  |  | 林格曼黑度 | <1 | <1 | 1 | 级 | 是
|  | 2#烟囱 |  |  | 2015-08-04 9:00:00 |  |  |  | 林格曼黑度 | <1 | <1 | 1 | 级 | 是
[5 empty] | 2015-08-04 10:00:00 |  |  |  | 林格曼黑度 | <1 | <1 | 1 | 级 | 是
[5 empty] | 2015-08-04 11:00:00 |  |  |  | 林格曼黑度 | <1 | <1 | 1 | 级 | 是
|  | 3#烟囱 |  | /燃煤锅炉/现有锅炉自2014年7月1日起执行限值/现有锅炉（全国大部分地区的）/普通锅炉 | 2015-08-04 9:00:00 |  |  |  | 林格曼黑度 | <1 | <1 | 1 | 级 | 是
[5 empty] | 2015-08-04 10:00:00 |  |  |  | 林格曼黑度 | <1 | <1 | 1 | 级 | 是
[5 empty] | 2015-08-04 11:00:00 |  |  |  | 林格曼黑度 | <1 | <1 | 1 | 级 | 是
|  | 4#炉 |  | /燃煤锅炉/燃煤锅炉自2015年1月1日起执行标准（包含汞及其化合物）/现有锅炉/现有锅炉（全国大部分地区的）/普通锅炉 | 2015-08-04 9:00:00 | 884704.000000 | 58.9 | 7.11 | 烟尘 | 25.8 | 27.9 | 30 | mg/m3 | 是
[9 empty] | 二氧化硫 | 61 | 66.1 | 200 | mg/m3 | 是
[9 empty] | 氮氧化物 | 35 | 38.1 | 100 | mg/m3 | 是
[5 empty] | 2015-08-04 10:00:00 | 867713.000000 | 58.7 | 7.23 | 烟尘 | 26.1 | 28.4 | 30 | mg/m3 | 是
[9 empty] | 二氧化硫 | 63 | 68.9 | 200 | mg/m3 | 是
[9 empty] | 氮氧化物 | 50 | 54.5 | 100 | mg/m3 | 是
[5 empty] | 2015-08-04 11:00:00 | 898519.000000 |  | 7.35 | 烟尘 | 26.6 | 29.2 | 30 | mg/m3 | 是
[9 empty] | 二氧化硫 | 67 | 73.2 | 200 | mg/m3 | 是
[9 empty] | 氮氧化物 | 38 | 42.1 | 100 | mg/m3 | 是
|  | 6、7、8#炉 |  |  | 2015-08-04 9:00:00 | 327654.000000 | 54.5 | 8.51 | 烟尘 | 14.5 | 17.41 | 30 | mg/m3 | 是
[9 empty] | 二氧化硫 | 47 | 56.33 | 200 | mg/m3 | 是
[9 empty] | 氮氧化物 | 44 | 52.44 | 100 | mg/m3 | 是
[9 empty] | 汞及化合物 | 0.0083 | 0.01 | 0.03 | mg/m3 | 是
[5 empty] | 2015-08-04 10:00:00 | 351281.000000 | 55.1 | 8.27 | 烟尘 | 13.7 | 16.14 | 30 | mg/m3 | 是
[9 empty] | 二氧化硫 | 44 | 51.56 | 200 | mg/m3 | 是
[9 empty] | 氮氧化物 | 37 | 43.72 | 100 | mg/m3 | 是
[9 empty] | 汞及化合物 | 0.011 | 0.013 | 0.03 | mg/m3 | 是
[5 empty] | 2015-08-04 11:00:00 | 315349.000000 | 55.4 | 8.24 | 烟尘 | 17.5 | 20.57 | 30 | mg/m3 | 是
[9 empty] | 二氧化硫 | 45 | 53.46 | 200 | mg/m3 | 是
[9 empty] | 氮氧化物 | 35 | 41.45 | 100 | mg/m3 | 是
[9 empty] | 汞及化合物 | 0.0085 | 0.01 | 0.03 | mg/m3 | 是
昌邑区 | 中钢集团吉林铁合金股份有限公司 | 305#电炉除尘器出口 | 铁合金工业污染物排放标准 | /自2015年1月1日起，现有企业/半封闭炉、敞口炉、精炼炉 | 2015-07-30 9:00:00 | 159543.000000 | 90.0 |  | 颗粒物 | 41 | 41 | 50 | mg/m3 | 是
[5 empty] | 2015-07-30 10:00:00 | 165152.000000 |  |  | 颗粒物 | 37 | 37 | 50 | mg/m3 | 是
[5 empty] | 2015-07-30 11:00:00 | 163927.000000 |  |  | 颗粒物 | 35 | 35 | 50 | mg/m3 | 是
|  | 307#电炉除尘器出口 |  |  | 2015-07-30 9:00:00 | 106247.000000 | 120.0 |  | 颗粒物 | 36 | 36 | 50 | mg/m3 | 是
[5 empty] | 2015-07-30 10:00:00 | 110273.000000 |  |  | 颗粒物 | 39 | 39 | 50 | mg/m3 | 是
[5 empty] | 2015-07-30 11:00:00 | 111886.000000 |  |  | 颗粒物 | 30 | 30 | 50 | mg/m3 | 是
龙潭区 | 国电吉林龙华吉林热电厂 | 10#炉 | 火电厂大气污染物排放标准 | /燃煤锅炉/燃煤锅炉自2015年1月1日起执行标准（包含汞及其化合物）/现有锅炉/现有锅炉（全国大部分地区的）/特殊锅炉（采用W 型火焰炉膛的火力发电锅炉，现有循环流化床火力发电锅炉，以及2003 年12 月31 日前建成投产或通过建设项目环境影响报告书审批的火力发电锅炉） | 2015-09-15 9:00:00 | 657890.000000 | 53.5 | 8.85 | 烟尘 | 23.5 | 29 | 30 | mg/m3 | 是
[9 empty] | 二氧化硫 | 29 | 35.7 | 200 | mg/m3 | 是
[9 empty] | 氮氧化物 | 52 | 64.5 | 200 | mg/m3 | 是
[5 empty] | 2015-09-15 10:00:00 | 684397.000000 | 52.8 | 8.79 | 烟尘 | 22.8 | 28 | 30 | mg/m3 | 是
[9 empty] | 二氧化硫 | 20 | 24.2 | 200 | mg/m3 | 是
[9 empty] | 氮氧化物 | 58 | 71.5 | 200 | mg/m3 | 是
[5 empty] | 2015-09-15 11:00:00 | 667806.000000 | 54.1 | 9.49 | 烟尘 | 21.1 | 27.5 | 30 | mg/m3 | 是
[9 empty] | 二氧化硫 | 33 | 42.5 | 200 | mg/m3 | 是
[9 empty] | 氮氧化物 | 45 | 59 | 200 | mg/m3 | 是
|  | 15#炉 |  |  | 2015-09-15 9:00:00 | 948096.000000 | 59.7 | 7.04 | 烟尘 | 19.4 | 20.8 | 30 | mg/m3 | 是
[9 empty] | 二氧化硫 | 71 | 76.5 | 200 | mg/m3 | 是
[9 empty] | 氮氧化物 | 41 | 43.8 | 200 | mg/m3 | 是
[9 empty] | 汞及化合物 | 0.0023 | 0.0025 | 0.03 | mg/m3 | 是
[5 empty] | 2015-09-15 10:00:00 | 966203.000000 | 60.1 | 8.22 | 烟尘 | 17.9 | 21 | 30 | mg/m3 | 是
[9 empty] | 二氧化硫 | 88 | 103.4 | 200 | mg/m3 | 是
[9 empty] | 氮氧化物 | 54 | 62.8 | 200 | mg/m3 | 是
[9 empty] | 汞及化合物 | 0.009 | 0.0106 | 0.03 | mg/m3 | 是
[5 empty] | 2015-09-15 11:00:00 | 957403.000000 | 60.3 | 7.96 | 烟尘 | 21.3 | 24.5 | 30 | mg/m3 | 是
[9 empty] | 二氧化硫 | 91 | 104.3 | 200 | mg/m3 | 是
[9 empty] | 氮氧化物 | 43 | 49 | 200 | mg/m3 | 是
[9 empty] | 汞及化合物 | 0.009 | 0.0104 | 0.03 | mg/m3 | 是
|  | 2#烟囱 |  | /燃煤锅炉/现有锅炉自2014年7月1日起执行限值/现有锅炉（全国大部分地区的）/特殊锅炉（采用W 型火焰炉膛的火力发电锅炉，现有循环流化床火力发电锅炉，以及2003 年12 月31 日前建成投产或通过建设项目环境影响报告书审批的火力发电锅炉） | 2015-09-15 9:00:00 |  |  |  | 林格曼黑度 | <1 | <1 | 1 | 级 | 是
[5 empty] | 2015-09-15 10:00:00 |  |  |  | 林格曼黑度 | <1 | <1 | 1 | 级 | 是
[5 empty] | 2015-09-15 11:00:00 |  |  |  | 林格曼黑度 | <1 | <1 | 1 | 级 | 是
|  | 3#烟囱 |  |  | 2015-09-15 9:00:00 |  |  |  | 林格曼黑度 | <1 | <1 | 1 | 级 | 是
[5 empty] | 2015-09-15 10:00:00 |  |  |  | 林格曼黑度 | <1 | <1 | 1 | 级 | 是
[5 empty] | 2015-09-15 11:00:00 |  |  |  | 林格曼黑度 | <1 | <1 | 1 | 级 | 是
龙潭区 | 吉林建龙钢铁有限责任公司 | 1#热风炉烟囱 | 炼铁工业大气污染物排放标准 | /现有企业/热风炉/自2015年1月1日起 | 2015-07-02 9:00:00 | 218570.000000 | 173.0 | 2.20 | 二氧化硫 | <3 | <3 | 100 | mg/m3 | 是
[9 empty] | 氮氧化物 | 59 | 59 | 300 | mg/m3 | 是
[5 empty] | 2015-07-02 10:00:00 | 220694.000000 |  |  | 二氧化硫 | <3 | <3 | 100 | mg/m3 | 是
[9 empty] | 氮氧化物 | 53 | 53 | 300 | mg/m3 | 是
[5 empty] | 2015-07-02 11:00:00 | 207899.000000 |  |  | 二氧化硫 | <3 | <3 | 100 | mg/m3 | 是
[9 empty] | 氮氧化物 | 49 | 49 | 300 | mg/m3 | 是
|  | 1#竖炉除尘器 | 钢铁烧结、球团工业大气污染物排放标准 | /现有企业/烧结机 球团焙烧设备/自2015年1月1日起（表2） | 2015-07-02 9:00:00 | 110452.000000 | 148.0 | 20.90 | 二氧化硫 | <3 | <3 | 200 | mg/m3 | 是
[9 empty] | 氮氧化物 | <2 | <2 | 300 | mg/m3 | 是
[5 empty] | 2015-07-02 10:00:00 | 101038.000000 | 105.0 |  | 二氧化硫 | <3 | <3 | 200 | mg/m3 | 是
[9 empty] | 氮氧化物 | <2 | <2 | 300 | mg/m3 | 是
[5 empty] | 2015-07-02 11:00:00 | 103749.000000 |  |  | 二氧化硫 | <3 | <3 | 200 | mg/m3 | 是
[9 empty] | 氮氧化物 | <2 | <2 | 300 | mg/m3 | 是
|  | 2#加热炉烟囱 | 轧钢工业大气污染物排放标准 | /现有企自2015年1月1日起业 新建企业自2012年10月1日起/热处理炉 | 2015-07-02 9:00:00 | 229804.000000 | 400.0 | 10.30 | 二氧化硫 | 37 | 45 | 150 | mg/m3 | 是
[9 empty] | 氮氧化物 | 53 | 65 | 300 | mg/m3 | 是
[9 empty] | 颗粒物 | 16 | 20 | 20 | mg/m3 | 是
[5 empty] | 2015-07-02 10:00:00 | 224665.000000 |  |  | 二氧化硫 | 49 | 59 | 150 | mg/m3 | 是
[9 empty] | 氮氧化物 | 55 | 67 | 300 | mg/m3 | 是
[9 empty] | 颗粒物 | 16 | 19 | 20 | mg/m3 | 是
[5 empty] | 2015-07-02 11:00:00 | 254755.000000 |  | 10.20 | 二氧化硫 | 43 | 52 | 150 | mg/m3 | 是
[9 empty] | 氮氧化物 | 53 | 64 | 300 | mg/m3 | 是
[9 empty] | 颗粒物 | 16 | 20 | 20 | mg/m3 | 是
|  | 2#热风炉烟囱 | 炼铁工业大气污染物排放标准 | /现有企业/热风炉/自2015年1月1日起 | 2015-07-02 9:00:00 | 175799.000000 | 185.0 | 2.00 | 二氧化硫 | <3 | <3 | 100 | mg/m3 | 是
[9 empty] | 氮氧化物 | 76 | 76 | 300 | mg/m3 | 是
[5 empty] | 2015-07-02 10:00:00 | 169989.000000 |  | 2.10 | 二氧化硫 | <3 | <3 | 100 | mg/m3 | 是
[9 empty] | 氮氧化物 | 66 | 66 | 300 | mg/m3 | 是
[5 empty] | 2015-07-02 11:00:00 | 190417.000000 |  |  | 二氧化硫 | <3 | <3 | 100 | mg/m3 | 是
[9 empty] | 氮氧化物 | 68 | 68 | 300 | mg/m3 | 是
|  | 3#加热炉烟囱 | 轧钢工业大气污染物排放标准 | /现有企自2015年1月1日起业 新建企业自2012年10月1日起/热处理炉 | 2015-07-02 9:00:00 | 259820.000000 | 422.0 | 9.10 | 二氧化硫 | 49 | 53 | 150 | mg/m3 | 是
[9 empty] | 氮氧化物 | 154 | 169 | 300 | mg/m3 | 是
[9 empty] | 颗粒物 | 14 | 15 | 20 | mg/m3 | 是
[5 empty] | 2015-07-02 10:00:00 | 273026.000000 |  | 9.20 | 二氧化硫 | 34 | 38 | 150 | mg/m3 | 是
[9 empty] | 氮氧化物 | 144 | 157 | 300 | mg/m3 | 是
[9 empty] | 颗粒物 | 14 | 15 | 20 | mg/m3 | 是
[5 empty] | 2015-07-02 11:00:00 | 277319.000000 |  | 9.10 | 二氧化硫 | 51 | 56 | 150 | mg/m3 | 是
[9 empty] | 氮氧化物 | 133 | 146 | 300 | mg/m3 | 是
[9 empty] | 颗粒物 | 16 | 17 | 20 | mg/m3 | 是
|  | 干熄焦除尘器 | 炼焦化学工业污染物排放标准 | /现有企业/自2015年1月1日起执行的大气污染物排放控制要求（表5）/干法熄焦 | 2015-07-02 9:00:00 | 103471.000000 | 42.0 | 19.30 | 二氧化硫 | <3 | <3 | 100 | mg/m3 | 是
[5 empty] | 2015-07-02 10:00:00 | 114798.000000 |  | 19.10 | 二氧化硫 | <3 | <3 | 100 | mg/m3 | 是
[5 empty] | 2015-07-02 11:00:00 | 142002.000000 |  | 19.30 | 二氧化硫 | <3 | <3 | 100 | mg/m3 | 是
|  | 焦炉推焦除尘器 |  | /现有企业/自2015年1月1日起执行的大气污染物排放控制要求（表5）/推焦 | 2015-07-02 9:00:00 | 207424.000000 | 30.0 | 21.00 | 二氧化硫 | <3 | <3 | 50 | mg/m3 | 是
[5 empty] | 2015-07-02 10:00:00 | 277984.000000 |  | 20.90 | 二氧化硫 | <3 | <3 | 50 | mg/m3 | 是
[5 empty] | 2015-07-02 11:00:00 | 239480.000000 |  |  | 二氧化硫 | <3 | <3 | 50 | mg/m3 | 是
|  | 焦炉烟囱 |  | /现有企业/自2015年1月1日起执行的大气污染物排放控制要求（表5）/焦炉烟囱/机焦、半焦炉 | 2015-07-02 9:00:00 | 111258.000000 | 148.0 | 12.60 | 二氧化硫 | 37 | 37 | 50 | mg/m3 | 是
[9 empty] | 氮氧化物 | 144 | 144 | 500 | mg/m3 | 是
[5 empty] | 2015-07-02 10:00:00 | 91852.000000 |  | 12.30 | 二氧化硫 | 29 | 29 | 50 | mg/m3 | 是
[9 empty] | 氮氧化物 | 146 | 146 | 500 | mg/m3 | 是
[5 empty] | 2015-07-02 11:00:00 | 115508.000000 |  |  | 二氧化硫 | 34 | 34 | 50 | mg/m3 | 是
[9 empty] | 氮氧化物 | 137 | 137 | 500 | mg/m3 | 是
|  | 焦炉装煤除尘器 |  | /现有企业/自2015年1月1日起执行的大气污染物排放控制要求（表5）/装煤 | 2015-07-02 9:00:00 | 110643.000000 | 27.0 | 20.90 | 二氧化硫 | <3 | <3 | 100 | mg/m3 | 是
[5 empty] | 2015-07-02 10:00:00 | 117540.000000 |  |  | 二氧化硫 | <3 | <3 | 100 | mg/m3 | 是
[5 empty] | 2015-07-02 11:00:00 | 115431.000000 |  | 20.70 | 二氧化硫 | <3 | <3 | 100 | mg/m3 | 是
龙潭区 | 中国石油天然气股份有限公司吉林石化分公司动力二厂 | 2号烟道排口 | 火电厂大气污染物排放标准 | /燃煤锅炉/燃煤锅炉自2015年1月1日起执行标准（包含汞及其化合物）/现有锅炉/现有锅炉（全国大部分地区的）/特殊锅炉（采用W 型火焰炉膛的火力发电锅炉，现有循环流化床火力发电锅炉，以及2003 年12 月31 日前建成投产或通过建设项目环境影响报告书审批的火力发电锅炉） | 2015-07-01 9:00:00 | 234148.000000 | 84.0 | 8.20 | 二氧化硫 | 69 | 81 | 200 | mg/m3 | 是
[9 empty] | 氮氧化物 | 111 | 130 | 200 | mg/m3 | 是
[5 empty] | 2015-07-01 10:00:00 | 240793.000000 |  |  | 二氧化硫 | 63 | 73 | 200 | mg/m3 | 是
[9 empty] | 氮氧化物 | 105 | 123 | 200 | mg/m3 | 是
[5 empty] | 2015-07-01 11:00:00 | 240708.000000 |  |  | 二氧化硫 | 64 | 75 | 200 | mg/m3 | 是
[9 empty] | 氮氧化物 | 109 | 127 | 200 | mg/m3 | 是
|  | 4号烟道排口 |  |  | 2015-07-01 9:00:00 | 614249.000000 | 93.0 |  | 二氧化硫 | 37 | 44 | 200 | mg/m3 | 是
[9 empty] | 氮氧化物 | 31 | 37 | 200 | mg/m3 | 是
[5 empty] | 2015-07-01 10:00:00 | 583678.000000 |  |  | 二氧化硫 | 38 | 45 | 200 | mg/m3 | 是
[9 empty] | 氮氧化物 | 35 | 41 | 200 | mg/m3 | 是
[5 empty] | 2015-07-01 11:00:00 | 584093.000000 |  |  | 二氧化硫 | 37 | 43 | 200 | mg/m3 | 是
[9 empty] | 氮氧化物 | 33 | 38 | 200 | mg/m3 | 是
龙潭区 | 中国天然气股份有限公司吉林石化分公司动力一厂 | 5#烟道排口 | 火电厂大气污染物排放标准 | /燃煤锅炉/燃煤锅炉自2015年1月1日起执行标准（包含汞及其化合物）/现有锅炉/现有锅炉（全国大部分地区的）/特殊锅炉（采用W 型火焰炉膛的火力发电锅炉，现有循环流化床火力发电锅炉，以及2003 年12 月31 日前建成投产或通过建设项目环境影响报告书审批的火力发电锅炉） | 2015-07-24 9:00:00 | 121018.000000 | 172.0 | 7.90 | 二氧化硫 | 182 | 209 | 200 | mg/m3 | 否 | 0.045000
[9 empty] | 氮氧化物 | 980 | 1125 | 200 | mg/m3 | 否 | 4.6
[5 empty] | 2015-07-24 10:00:00 | 136208.000000 |  |  | 二氧化硫 | 185 | 212 | 200 | mg/m3 | 否 | 0.1
[9 empty] | 氮氧化物 | 989 | 1135 | 200 | mg/m3 | 否 | 4.7
[5 empty] | 2015-07-24 11:00:00 | 135986.000000 |  |  | 二氧化硫 | 180 | 207 | 200 | mg/m3 | 否 | 0.035000
[9 empty] | 氮氧化物 | 983 | 1129 | 200 | mg/m3 | 否 | 4.6
|  | 6#烟道排口 |  |  | 2015-07-24 9:00:00 | 226097.000000 | 169.0 | 8.70 | 二氧化硫 | 233 | 284 | 200 | mg/m3 | 否 | 0.4
[9 empty] | 氮氧化物 | 968 | 1182 | 200 | mg/m3 | 否 | 4.9
[5 empty] | 2015-07-24 10:00:00 | 233510.000000 |  | 8.50 | 二氧化硫 | 245 | 295 | 200 | mg/m3 | 否 | 0.5
[9 empty] | 氮氧化物 | 887 | 1067 | 200 | mg/m3 | 否 | 4.3
[5 empty] | 2015-07-24 11:00:00 | 229984.000000 |  |  | 二氧化硫 | 238 | 286 | 200 | mg/m3 | 否 | 0.4
[9 empty] | 氮氧化物 | 913 | 1095 | 200 | mg/m3 | 否 | 4.5
船营区 | 吉林市源源热电有限责任公司 | 7号排口 | 火电厂大气污染物排放标准 | /燃煤锅炉/燃煤锅炉自2015年1月1日起执行标准（包含汞及其化合物）/现有锅炉/现有锅炉（全国大部分地区的）/特殊锅炉（采用W 型火焰炉膛的火力发电锅炉，现有循环流化床火力发电锅炉，以及2003 年12 月31 日前建成投产或通过建设项目环境影响报告书审批的火力发电锅炉） | 2015-07-07 9:00:00 | 295007.000000 | 120.0 | 4.90 | 二氧化硫 | 174 | 161 | 200 | mg/m3 | 是
[9 empty] | 氮氧化物 | 52 | 48 | 200 | mg/m3 | 是
[5 empty] | 2015-07-07 10:00:00 | 276976.000000 |  |  | 二氧化硫 | 172 | 160 | 200 | mg/m3 | 是
[9 empty] | 氮氧化物 | 66 | 62 | 200 | mg/m3 | 是
[5 empty] | 2015-07-07 11:00:00 | 280584.000000 |  | 4.80 | 二氧化硫 | 174 | 162 | 200 | mg/m3 | 是
[9 empty] | 氮氧化物 | 62 | 57 | 200 | mg/m3 | 是
丰满区 | 国电吉林江南热电有限公司 | 1#烟囱 | 火电厂大气污染物排放标准 | /燃煤锅炉/现有锅炉自2014年7月1日起执行限值/现有锅炉（全国大部分地区的）/普通锅炉 | 2015-08-05 13:00:00 |  |  |  | 林格曼黑度 | <1 | <1 | 1 | 级 | 是
[5 empty] | 2015-08-05 14:00:00 |  |  |  | 林格曼黑度 | <1 | <1 | 1 | 级 | 是
[5 empty] | 2015-08-05 15:00:00 |  |  |  | 林格曼黑度 | <1 | <1 | 1 | 级 | 是
|  | 2#炉 |  | /燃煤锅炉/燃煤锅炉自2015年1月1日起执行标准（包含汞及其化合物）/现有锅炉/现有锅炉（全国大部分地区的）/普通锅炉 | 2015-08-05 13:00:00 | 1352587.000000 | 59.7 | 6.51 | 烟尘 | 12.5 | 12.9 | 30 | mg/m3 | 是
[9 empty] | 二氧化硫 | 45 | 46.5 | 200 | mg/m3 | 是
[9 empty] | 氮氧化物 | 57 | 58.8 | 100 | mg/m3 | 是
[5 empty] | 2015-08-05 14:00:00 | 1322071.000000 | 60.1 | 6.41 | 烟尘 | 15.4 | 15.8 | 30 | mg/m3 | 是
[9 empty] | 二氧化硫 | 47 | 48.5 | 200 | mg/m3 | 是
[9 empty] | 氮氧化物 | 62 | 63.7 | 100 | mg/m3 | 是
[5 empty] | 2015-08-05 15:00:00 | 1287329.000000 | 59.8 | 6.09 | 烟尘 | 16.1 | 16.2 | 30 | mg/m3 | 是
[9 empty] | 二氧化硫 | 48 | 48.3 | 200 | mg/m3 | 是
[9 empty] | 氮氧化物 | 60 | 60.4 | 100 | mg/m3 | 是
永吉县 | 冀东水泥永吉有限责任公司 | 水泥磨2# | 水泥工业大气污染物排放标准 | /现有企业2015年7月1日后，及2014年3月1日起新建企业/水泥制造/破碎机、磨机、包装机及其他通风生产设备 | 2015-07-27 9:00:00 | 199481.000000 | 46.0 |  | 颗粒物 | 13 | 13 | 20 | mg/m3 | 是
[5 empty] | 2015-07-27 10:00:00 | 207393.000000 |  |  | 颗粒物 | 9 | 9 | 20 | mg/m3 | 是
[5 empty] | 2015-07-27 11:00:00 | 199481.000000 |  |  | 颗粒物 | 13 | 13 | 20 | mg/m3 | 是
|  | 水泥磨3# |  |  | 2015-07-27 9:00:00 | 211155.000000 |  |  | 颗粒物 | 15 | 15 | 20 | mg/m3 | 是
[5 empty] | 2015-07-27 10:00:00 | 216145.000000 |  |  | 颗粒物 | 12 | 12 | 20 | mg/m3 | 是
[5 empty] | 2015-07-27 11:00:00 | 209908.000000 |  |  | 颗粒物 | 12 | 12 | 20 | mg/m3 | 是
|  | 窑尾 |  | /现有企业2015年7月1日后，及2014年3月1日起新建企业/水泥制造/水泥窑及窑尾余热利用系统 | 2015-07-27 9:00:00 | 457152.000000 | 102.0 | 8.90 | 二氧化硫 | 36 | 33 | 200 | mg/m3 | 是
[9 empty] | 氮氧化物 | 266 | 241 | 400 | mg/m3 | 是
[5 empty] | 2015-07-27 10:00:00 | 467286.000000 |  |  | 二氧化硫 | 31 | 29 | 200 | mg/m3 | 是
[9 empty] | 氮氧化物 | 261 | 237 | 400 | mg/m3 | 是
[5 empty] | 2015-07-27 11:00:00 | 459459.000000 |  |  | 二氧化硫 | 33 | 30 | 200 | mg/m3 | 是
[9 empty] | 氮氧化物 | 261 | 238 | 400 | mg/m3 | 是
磐石市 | 吉林恒联精密铸造科技有限公司 | 冷轧三连轧 | 轧钢工业大气污染物排放标准 | /现有企自2015年1月1日起业 新建企业自2012年10月1日起/热处理炉 | 2015-07-15 9:00:00 | 8631.000000 | 28.0 | 20.90 | 二氧化硫 | <3 | <3 | 150 | mg/m3 | 是
[9 empty] | 氮氧化物 | <2 | <2 | 300 | mg/m3 | 是
[5 empty] | 2015-07-15 10:00:00 | 8182.000000 |  |  | 二氧化硫 | <3 | <3 | 150 | mg/m3 | 是
[9 empty] | 氮氧化物 | <2 | <2 | 300 | mg/m3 | 是
[5 empty] | 2015-07-15 11:00:00 | 7525.000000 |  | 20.80 | 二氧化硫 | <3 | <3 | 150 | mg/m3 | 是
[9 empty] | 氮氧化物 | <2 | <2 | 300 | mg/m3 | 是
|  | 烧结机机尾 | 钢铁烧结、球团工业大气污染物排放标准 | /现有企业/烧结机机尾 带式焙烧机机尾 其他生产设备/自2015年1月1日起（表2） | 2015-07-15 9:00:00 | 196942.000000 | 64.0 |  | 颗粒物 | 19 | 19 | 30 | mg/m3 | 是
[5 empty] | 2015-07-15 10:00:00 | 201243.000000 |  |  | 颗粒物 | 21 | 21 | 30 | mg/m3 | 是
[5 empty] | 2015-07-15 11:00:00 | 188373.000000 |  |  | 颗粒物 | 25 | 25 | 30 | mg/m3 | 是
|  | 烧结脱硫出口 |  | /现有企业/烧结机 球团焙烧设备/自2015年1月1日起（表2） | 2015-07-15 9:00:00 | 406735.000000 | 56.0 | 14.40 | 二氧化硫 | 119 | 119 | 200 | mg/m3 | 是
[9 empty] | 氮氧化物 | 103 | 103 | 300 | mg/m3 | 是
[5 empty] | 2015-07-15 10:00:00 |  |  | 14.30 | 二氧化硫 | 124 | 124 | 200 | mg/m3 | 是
[9 empty] | 氮氧化物 | 112 | 112 | 300 | mg/m3 | 是
[5 empty] | 2015-07-15 11:00:00 |  |  |  | 二氧化硫 | 119 | 119 | 200 | mg/m3 | 是
[9 empty] | 氮氧化物 | 105 | 105 | 300 | mg/m3 | 是
磐石市 | 吉林吉恩镍业股份有限公司 | 硫酸排口 | 铜、镍、钴工业污染物排放标准 | /自2012年1月1日起，现有企业和自2010年10月1日起，新建企业执行的大气污染物排放限值/烟气制酸 | 2015-07-21 9:00:00 | 70656.000000 | 74.0 | 12.10 | 二氧化硫 | 91 | 91 | 400 | mg/m3 | 是
[9 empty] | 汞及化合物 | <0.0025 | <0.0025 | 0.012 | mg/m3 | 是
[9 empty] | 砷及其化合物 | 0.00178 | 0.00178 | 0.4 | mg/m3 | 是
[9 empty] | 铅及化合物 | <0.003 | <0.003 | 0.7 | mg/m3 | 是
[5 empty] | 2015-07-21 10:00:00 | 71522.000000 |  |  | 二氧化硫 | 85 | 85 | 400 | mg/m3 | 是
[9 empty] | 汞及化合物 | <0.0025 | <0.0025 | 0.012 | mg/m3 | 是
[9 empty] | 砷及其化合物 | 0.00251 | 0.00251 | 0.4 | mg/m3 | 是
[9 empty] | 铅及化合物 | 0.003 | 0.003 | 0.7 | mg/m3 | 是
[5 empty] | 2015-07-21 11:00:00 | 70582.000000 |  |  | 二氧化硫 | 83 | 83 | 400 | mg/m3 | 是
[9 empty] | 汞及化合物 | <0.0025 | <0.0025 | 0.012 | mg/m3 | 是
[9 empty] | 砷及其化合物 | 0.00239 | 0.00239 | 0.4 | mg/m3 | 是
[9 empty] | 铅及化合物 | <0.003 | <0.003 | 0.7 | mg/m3 | 是
|  | 冶炼排口 |  | /自2012年1月1日起，现有企业和自2010年10月1日起，新建企业执行的大气污染物排放限值/镍、钴冶炼 | 2015-07-21 9:00:00 | 86368.000000 | 45.0 | 20.90 | 二氧化硫 | 244 | 244 | 400 | mg/m3 | 是
[9 empty] | 汞及化合物 | <0.0025 | <0.0025 | 0.012 | mg/m3 | 是
[9 empty] | 砷及其化合物 | 0.018 | 0.018 | 0.4 | mg/m3 | 是
[9 empty] | 铅及化合物 | 0.062 | 0.062 | 0.7 | mg/m3 | 是
[9 empty] | 镍及化合物 | 0.24 | 0.24 | 4.3 | mg/m3 | 是
[5 empty] | 2015-07-21 10:00:00 | 83493.000000 |  | 21.00 | 二氧化硫 | 236 | 236 | 400 | mg/m3 | 是
[9 empty] | 汞及化合物 | <0.0025 | <0.0025 | 0.012 | mg/m3 | 是
[9 empty] | 砷及其化合物 | 0.041 | 0.041 | 0.4 | mg/m3 | 是
[9 empty] | 铅及化合物 | 0.19 | 0.19 | 0.7 | mg/m3 | 是
[9 empty] | 镍及化合物 | 0.97 | 0.97 | 4.3 | mg/m3 | 是
[5 empty] | 2015-07-21 11:00:00 | 81981.000000 |  | 20.80 | 二氧化硫 | 240 | 240 | 400 | mg/m3 | 是
[9 empty] | 汞及化合物 | <0.0025 | <0.0025 | 0.012 | mg/m3 | 是
[9 empty] | 砷及其化合物 | 0.017 | 0.017 | 0.4 | mg/m3 | 是
[9 empty] | 铅及化合物 | 0.068 | 0.068 | 0.7 | mg/m3 | 是
[9 empty] | 镍及化合物 | 0.95 | 0.95 | 4.3 | mg/m3 | 是
磐石市 | 吉林亚泰明城水泥有限公司 | 二线窑尾 | 水泥工业大气污染物排放标准 | /现有企业2015年7月1日后，及2014年3月1日起新建企业/水泥制造/水泥窑及窑尾余热利用系统 | 2015-07-28 9:00:00 | 590644.000000 | 122.0 | 10.60 | 二氧化硫 | 6 | 6 | 200 | mg/m3 | 是
[9 empty] | 氮氧化物 | 324 | 342 | 400 | mg/m3 | 是
[5 empty] | 2015-07-28 10:00:00 | 550025.000000 |  | 10.50 | 二氧化硫 | 5 | 5 | 200 | mg/m3 | 是
[9 empty] | 氮氧化物 | 330 | 347 | 400 | mg/m3 | 是
[5 empty] | 2015-07-28 11:00:00 | 574862.000000 |  | 10.60 | 二氧化硫 | 7 | 7 | 200 | mg/m3 | 是
[9 empty] | 氮氧化物 | 328 | 346 | 400 | mg/m3 | 是
|  | 一线窑尾 |  |  | 2015-07-15 9:00:00 | 542050.000000 | 109.0 | 11.80 | 二氧化硫 | 56 | 67 | 200 | mg/m3 | 是
[9 empty] | 氮氧化物 | 306 | 366 | 400 | mg/m3 | 是
[5 empty] | 2015-07-15 10:00:00 | 540817.000000 |  | 11.60 | 二氧化硫 | 46 | 53 | 200 | mg/m3 | 是
[9 empty] | 氮氧化物 | 314 | 366 | 400 | mg/m3 | 是
[5 empty] | 2015-07-15 11:00:00 | 543140.000000 |  | 11.50 | 二氧化硫 | 54 | 62 | 200 | mg/m3 | 是
[9 empty] | 氮氧化物 | 311 | 359 | 400 | mg/m3 | 是
磐石市 | 冀东水泥磐石有限责任公司 | 1号窑尾 | 水泥工业大气污染物排放标准 | /现有企业2015年7月1日后，及2014年3月1日起新建企业/水泥制造/水泥窑及窑尾余热利用系统 | 2015-07-20 9:00:00 | 399009.000000 | 105.0 | 10.80 | 二氧化硫 | 48 | 52 | 200 | mg/m3 | 是
[9 empty] | 氮氧化物 | 296 | 320 | 400 | mg/m3 | 是
[5 empty] | 2015-07-20 10:00:00 | 402125.000000 |  |  | 二氧化硫 | 43 | 46 | 200 | mg/m3 | 是
[9 empty] | 氮氧化物 | 295 | 319 | 400 | mg/m3 | 是
[5 empty] | 2015-07-20 11:00:00 | 402378.000000 |  |  | 二氧化硫 | 41 | 44 | 200 | mg/m3 | 是
[9 empty] | 氮氧化物 | 290 | 313 | 400 | mg/m3 | 是
|  | 2号窑尾 |  |  | 2015-07-20 9:00:00 | 387138.000000 | 125.0 | 11.10 | 二氧化硫 | 14 | 16 | 200 | mg/m3 | 是
[9 empty] | 氮氧化物 | 264 | 292 | 400 | mg/m3 | 是
[5 empty] | 2015-07-20 10:00:00 | 353677.000000 |  | 11.00 | 二氧化硫 | 31 | 35 | 200 | mg/m3 | 是
[9 empty] | 氮氧化物 | 262 | 289 | 400 | mg/m3 | 是
[5 empty] | 2015-07-20 11:00:00 | 383807.000000 |  |  | 二氧化硫 | 25 | 27 | 200 | mg/m3 | 是
[9 empty] | 氮氧化物 | 255 | 281 | 400 | mg/m3 | 是
铁西区 | 四平市北方水泥有限公司 | 1#水泥磨 | 水泥工业大气污染物排放标准 | /2010年1月1日现有项目/水泥制造/破碎机、磨机、包装机及其它通风生产设备/mg/m3 | 2015-08-31 10:00:00 | 24488.000000 | 72.0 |  | 颗粒物 | 19.5 | 19.5 | 30 | mg/m3 | 是
[5 empty] | 2015-08-31 13:00:00 | 25019.000000 | 69.0 |  | 颗粒物 | 19.9 | 19.9 | 30 | mg/m3 | 是
[5 empty] | 2015-08-31 14:00:00 | 24954.000000 | 68.0 |  | 颗粒物 | 18.5 | 18.5 | 30 | mg/m3 | 是
|  | 2#水泥磨 |  |  | 2015-08-31 10:00:00 | 25895.000000 | 59.0 |  | 颗粒物 | 19.1 | 19.1 | 30 | mg/m3 | 是
[5 empty] | 2015-08-31 13:00:00 | 24834.000000 | 70.0 |  | 颗粒物 | 19.5 | 19.5 | 30 | mg/m3 | 是
[5 empty] | 2015-08-31 14:00:00 | 24832.000000 |  |  | 颗粒物 | 18.1 | 18.1 | 30 | mg/m3 | 是
|  | G46水泥输送 |  |  | 2015-08-31 10:00:00 | 5805.000000 | 32.0 |  | 颗粒物 | 17.7 | 17.7 | 30 | mg/m3 | 是
[5 empty] | 2015-08-31 13:00:00 | 6489.000000 | 35.0 |  | 颗粒物 | 13.3 | 13.3 | 30 | mg/m3 | 是
[5 empty] | 2015-08-31 14:00:00 | 6359.000000 | 31.0 |  | 颗粒物 | 19.3 | 19.3 | 30 | mg/m3 | 是
|  | 煤粉仓 |  |  | 2015-08-31 10:00:00 | 2814.000000 | 29.0 |  | 颗粒物 | 15 | 15 | 30 | mg/m3 | 是
[5 empty] | 2015-08-31 13:00:00 | 2565.000000 | 28.0 |  | 颗粒物 | 11.3 | 11.3 | 30 | mg/m3 | 是
[5 empty] | 2015-08-31 14:00:00 | 2685.000000 | 31.0 |  | 颗粒物 | 17.1 | 17.1 | 30 | mg/m3 | 是
|  | 煤磨 |  | /2010年1月1日现有项目/水泥制造/烘干机、烘干磨、煤磨及冷却机/mg/m3 | 2015-08-31 10:00:00 | 16407.000000 | 45.0 |  | 颗粒物 | 19.7 | 19.7 | 50 | mg/m3 | 是
[5 empty] | 2015-08-31 13:00:00 | 16114.000000 | 47.0 |  | 颗粒物 | 26.4 | 26.4 | 50 | mg/m3 | 是
[5 empty] | 2015-08-31 14:00:00 | 17036.000000 | 44.0 |  | 颗粒物 | 17 | 17 | 50 | mg/m3 | 是
|  | 石灰石粉碎 |  | /2010年1月1日现有项目/水泥制造/破碎机、磨机、包装机及其它通风生产设备/mg/m3 | 2015-08-31 10:00:00 | 13617.000000 | 35.0 |  | 颗粒物 | 10.5 | 10.5 | 30 | mg/m3 | 是
[5 empty] | 2015-08-31 13:00:00 | 13582.000000 | 37.0 |  | 颗粒物 | 16.5 | 16.5 | 30 | mg/m3 | 是
[5 empty] | 2015-08-31 14:00:00 | 14326.000000 | 34.0 |  | 颗粒物 | 19.4 | 19.4 | 30 | mg/m3 | 是
|  | 熟料输送 |  |  | 2015-08-31 10:00:00 | 3953.000000 | 63.0 |  | 颗粒物 | 19 | 19 | 30 | mg/m3 | 是
[5 empty] | 2015-08-31 13:00:00 | 3889.000000 | 65.0 |  | 颗粒物 | 19 | 19 | 30 | mg/m3 | 是
[5 empty] | 2015-08-31 14:00:00 | 3910.000000 | 67.0 |  | 颗粒物 | 19.2 | 19.2 | 30 | mg/m3 | 是
|  | 窑头 |  | /2010年1月1日现有项目/水泥制造/水泥窑及窑磨一体机/mg/m3 | 2015-08-31 10:00:00 | 120860.000000 | 95.0 |  | 颗粒物 | 46.4 | 46.4 | 50 | mg/m3 | 是
[5 empty] | 2015-08-31 13:00:00 | 121446.000000 | 91.0 |  | 颗粒物 | 56.2 | 56.2 | 50 | mg/m3 | 否 | 0.1
[5 empty] | 2015-08-31 14:00:00 | 114787.000000 | 92.0 |  | 颗粒物 | 54.3 | 54.3 | 50 | mg/m3 | 否 | 0.1
|  | 窑尾 |  |  | 2015-08-28 9:00:00 | 281000.000000 | 151.0 |  | 汞及化合物 | 0.0144 | 0.0178 | - | mg/m3 | -
[5 empty] | 2015-08-28 11:00:00 | 272000.000000 |  |  | 汞及化合物 | 0.0177 | 0.0219 | - | mg/m3 | -
[5 empty] | 2015-08-28 14:00:00 | 265000.000000 |  |  | 汞及化合物 | 0.0164 | 0.0203 | - | mg/m3 | -
[5 empty] | 2015-08-31 10:00:00 | 258239.000000 | 180.0 | 10.70 | 氨 | 5.06 | 5.4 | - | mg/m3 | -
[5 empty] | 2015-08-31 13:00:00 | 259539.000000 | 178.0 | 10.80 | 氨 | 4.04 | 4.4 | - | mg/m3 | -
[5 empty] | 2015-08-31 14:00:00 | 255518.000000 | 180.0 | 10.60 | 氨 | 2.91 | 3.1 | - | mg/m3 | -
|  |  | 水泥工业大气污染物排放标准 | /2010年1月1日现有项目/水泥制造/水泥窑及窑磨一体机/mg/m3 | 2015-07-06 9:00:00 | 246089.000000 | 183.0 | 11.00 | 二氧化硫 | 129 | 141.9 | 200 | mg/m3 | 是
[9 empty] | 氮氧化物 | 299 | 328.9 | 800 | mg/m3 | 是
[5 empty] | 2015-07-06 11:00:00 | 242894.000000 | 181.0 | 11.50 | 二氧化硫 | 132 | 152.8 | 200 | mg/m3 | 是
[9 empty] | 氮氧化物 | 318 | 368.2 | 800 | mg/m3 | 是
[5 empty] | 2015-07-06 14:00:00 | 247216.000000 | 180.0 | 11.30 | 二氧化硫 | 126 | 142.9 | 200 | mg/m3 | 是
[9 empty] | 氮氧化物 | 309 | 350.4 | 800 | mg/m3 | 是
[5 empty] | 2015-08-31 10:00:00 | 258239.000000 |  | 10.70 | 二氧化硫 | 90 | 96.1 | 200 | mg/m3 | 是
[9 empty] | 氮氧化物 | 180 | 192.2 | 800 | mg/m3 | 是
[9 empty] | 颗粒物 | 27.7 | 29.6 | 50 | mg/m3 | 是
[9 empty] | 氟化物 | <0.1 | <0.1 | 5 | mg/m3 | 是
[5 empty] | 2015-08-31 13:00:00 | 259539.000000 | 178.0 | 10.80 | 二氧化硫 | 92 | 99.2 | 200 | mg/m3 | 是
[9 empty] | 氮氧化物 | 178 | 192 | 800 | mg/m3 | 是
[9 empty] | 颗粒物 | 25.2 | 27.2 | 50 | mg/m3 | 是
[9 empty] | 氟化物 | <0.1 | <0.1 | 5 | mg/m3 | 是
[5 empty] | 2015-08-31 14:00:00 | 255518.000000 | 180.0 | 10.60 | 二氧化硫 | 88 | 93.1 | 200 | mg/m3 | 是
[9 empty] | 氮氧化物 | 181 | 191.4 | 800 | mg/m3 | 是
[9 empty] | 颗粒物 | 27.8 | 29.4 | 50 | mg/m3 | 是
[9 empty] | 氟化物 | <0.1 | <0.1 | 5 | mg/m3 | 是
铁东区 | 吉林电力股份有限公司四平第一热电公司 | 1#烟囱 | 火电厂大气污染物排放标准 | /燃煤锅炉/现有锅炉自2014年7月1日起执行限值/现有锅炉（全国大部分地区的）/普通锅炉 | 2015-09-22 8:00:00 |  |  |  | 林格曼黑度 | <1 | <1 | 1 | 级 | 是
[5 empty] | 2015-09-22 9:00:00 |  |  |  | 林格曼黑度 | <1 | <1 | 1 | 级 | 是
[5 empty] | 2015-09-22 10:00:00 |  |  |  | 林格曼黑度 | <1 | <1 | 1 | 级 | 是
|  | 4#炉 |  | /燃煤锅炉/燃煤锅炉自2015年1月1日起执行标准（包含汞及其化合物）/现有锅炉/现有锅炉（全国大部分地区的）/普通锅炉 | 2015-09-22 8:00:00 | 495722.000000 | 55.6 | 8.39 | 汞及化合物 | 0.0244 | 0.029 | 0.03 | mg/m3 | 是
[9 empty] | 烟尘 | 13.5 | 16.1 | 30 | mg/m3 | 是
[9 empty] | 二氧化硫 | 67 | 79.6 | 200 | mg/m3 | 是
[9 empty] | 氮氧化物 | 83 | 99.2 | 100 | mg/m3 | 是
[5 empty] | 2015-09-22 9:00:00 | 510218.000000 | 54.7 | 8.03 | 烟尘 | 15.2 | 17.6 | 30 | mg/m3 | 是
[9 empty] | 二氧化硫 | 62 | 71.8 | 200 | mg/m3 | 是
[9 empty] | 氮氧化物 | 75 | 86.3 | 100 | mg/m3 | 是
[9 empty] | 汞及化合物 | 0.0402 | 0.0465 | 0.03 | mg/m3 | 否 | 0.6
[5 empty] | 2015-09-22 10:00:00 | 526691.000000 | 53.8 | 7.83 | 烟尘 | 16.7 | 19 | 30 | mg/m3 | 是
[9 empty] | 二氧化硫 | 70 | 79.5 | 200 | mg/m3 | 是
[9 empty] | 氮氧化物 | 74 | 83.8 | 100 | mg/m3 | 是
[9 empty] | 汞及化合物 | 0.0351 | 0.04 | 0.03 | mg/m3 | 否 | 0.3
铁东区 | 吉林吉长电力有限公司四平热电分公司 | 1#烟囱 | 火电厂大气污染物排放标准 | /燃煤锅炉/现有锅炉自2014年7月1日起执行限值/现有锅炉（全国大部分地区的）/特殊锅炉（采用W 型火焰炉膛的火力发电锅炉，现有循环流化床火力发电锅炉，以及2003 年12 月31 日前建成投产或通过建设项目环境影响报告书审批的火力发电锅炉） | 2015-07-22 13:00:00 |  |  |  | 林格曼黑度 | <1 | <1 | 1 | 级 | 是
[5 empty] | 2015-07-22 14:00:00 |  |  |  | 林格曼黑度 | <1 | <1 | 1 | 级 | 是
[5 empty] | 2015-07-22 15:00:00 |  |  |  | 林格曼黑度 | <1 | <1 | 1 | 级 | 是
|  | 1、2#炉 |  | /燃煤锅炉/燃煤锅炉自2015年1月1日起执行标准（包含汞及其化合物）/现有锅炉/现有锅炉（全国大部分地区的）/特殊锅炉（采用W 型火焰炉膛的火力发电锅炉，现有循环流化床火力发电锅炉，以及2003 年12 月31 日前建成投产或通过建设项目环境影响报告书审批的火力发电锅炉） | 2015-07-22 13:00:00 | 653103.000000 | 59.7 | 6.58 | 烟尘 | 21.8 | 22.7 | 30 | mg/m3 | 是
[9 empty] | 二氧化硫 | 47 | 48.5 | 200 | mg/m3 | 是
[9 empty] | 氮氧化物 | 152 | 158 | 200 | mg/m3 | 是
[9 empty] | 汞及化合物 | 0.0051 | 0.0053 | 0.03 | mg/m3 | 是
[5 empty] | 2015-07-22 14:00:00 | 665239.000000 | 60.2 | 6.38 | 烟尘 | 24.4 | 25 | 30 | mg/m3 | 是
[9 empty] | 二氧化硫 | 43 | 44.3 | 200 | mg/m3 | 是
[9 empty] | 氮氧化物 | 147 | 150.8 | 200 | mg/m3 | 是
[9 empty] | 汞及化合物 | 0.0086 | 0.0088 | 0.03 | mg/m3 | 是
[5 empty] | 2015-07-22 15:00:00 | 672279.000000 | 60.3 | 6.33 | 烟尘 | 26.7 | 27.3 | 30 | mg/m3 | 是
[9 empty] | 二氧化硫 | 40 | 41.2 | 200 | mg/m3 | 是
[9 empty] | 氮氧化物 | 148 | 151.8 | 200 | mg/m3 | 是
[9 empty] | 汞及化合物 | 0.0121 | 0.0124 | 0.03 | mg/m3 | 是
铁东区 | 四平昊华化工有限公司 | 1#精馏 | 大气污染物综合排放标准 | /1997年1月1日起设立（包括新建、扩建、改建）的污染源/其他 | 2015-08-31 9:00:00 |  | 28.0 |  | 汞及化合物 | <0.0025 | <0.0025 | 0.012 | mg/m3 | 是
[5 empty] | 2015-08-31 11:00:00 |  |  |  | 汞及化合物 | <0.0025 | <0.0025 | 0.012 | mg/m3 | 是
[5 empty] | 2015-08-31 14:00:00 |  |  |  | 汞及化合物 | <0.0025 | <0.0025 | 0.012 | mg/m3 | 是
|  | PVC干燥塔尾气（新线） |  |  | 2015-08-31 9:00:00 |  | 63.0 |  | 汞及化合物 | <0.0025 | <0.0025 | 0.012 | mg/m3 | 是
[5 empty] | 2015-08-31 11:00:00 |  |  |  | 汞及化合物 | <0.0025 | <0.0025 | 0.012 | mg/m3 | 是
[5 empty] | 2015-08-31 14:00:00 |  |  |  | 汞及化合物 | <0.0025 | <0.0025 | 0.012 | mg/m3 | 是
铁东区 | 四平市金隅水泥有限公司 | 煤磨 | 水泥工业大气污染物排放标准 | /2005年1月1日起新建项目及2010年1月1日后的现有项目/水泥制造/烘干机、烘干磨、煤磨及冷却机/mg/m3 | 2015-07-13 9:00:00 | 68401.000000 | 31.0 |  | 颗粒物 | 28.9 | 28.9 | 50 | mg/m3 | 是
[5 empty] | 2015-07-13 11:00:00 | 67711.000000 |  |  | 颗粒物 | 29.2 | 29.2 | 50 | mg/m3 | 是
[5 empty] | 2015-07-13 14:00:00 | 67703.000000 |  |  | 颗粒物 | 27.5 | 27.5 | 50 | mg/m3 | 是
|  | 石膏破碎 |  | /2005年1月1日起新建项目及2010年1月1日后的现有项目/水泥制造/破碎机、磨机、包装机及其它通风生产设备/mg/m3 | 2015-07-13 9:00:00 | 10877.000000 | 26.0 |  | 颗粒物 | 19.2 | 19.2 | 30 | mg/m3 | 是
[5 empty] | 2015-07-13 11:00:00 | 11027.000000 | 31.0 |  | 颗粒物 | 19.1 | 19.1 | 30 | mg/m3 | 是
[5 empty] | 2015-07-13 14:00:00 | 11101.000000 | 32.0 |  | 颗粒物 | 19 | 19 | 30 | mg/m3 | 是
|  | 石灰石中转 |  |  | 2015-07-13 9:00:00 | 7642.000000 | 31.0 |  | 颗粒物 | 18.4 | 18.4 | 30 | mg/m3 | 是
[5 empty] | 2015-07-13 11:00:00 | 7592.000000 | 32.0 |  | 颗粒物 | 19.4 | 19.4 | 30 | mg/m3 | 是
[5 empty] | 2015-07-13 14:00:00 | 7615.000000 | 30.0 |  | 颗粒物 | 18.9 | 18.9 | 30 | mg/m3 | 是
|  | 熟料库顶 |  |  | 2015-07-13 9:00:00 | 11863.000000 | 60.0 |  | 颗粒物 | 18.6 | 18.6 | 30 | mg/m3 | 是
[5 empty] | 2015-07-13 11:00:00 | 11893.000000 | 61.0 |  | 颗粒物 | 19.7 | 19.7 | 30 | mg/m3 | 是
[5 empty] | 2015-07-13 14:00:00 | 11435.000000 |  |  | 颗粒物 | 19.1 | 19.1 | 30 | mg/m3 | 是
|  | 熟料库顶2# |  |  | 2015-07-13 9:00:00 | 5166.000000 | 59.0 |  | 颗粒物 | 19.7 | 19.7 | 30 | mg/m3 | 是
[5 empty] | 2015-07-13 11:00:00 | 5156.000000 | 62.0 |  | 颗粒物 | 18.1 | 18.1 | 30 | mg/m3 | 是
[5 empty] | 2015-07-13 14:00:00 | 5162.000000 | 60.0 |  | 颗粒物 | 19.4 | 19.4 | 30 | mg/m3 | 是
|  | 水泥包装 |  |  | 2015-07-13 9:00:00 | 18597.000000 | 27.0 |  | 颗粒物 | 18.9 | 18.9 | 30 | mg/m3 | 是
[5 empty] | 2015-07-13 11:00:00 | 18991.000000 |  |  | 颗粒物 | 19.4 | 19.4 | 30 | mg/m3 | 是
[5 empty] | 2015-07-13 14:00:00 | 18755.000000 | 28.0 |  | 颗粒物 | 19.7 | 19.7 | 30 | mg/m3 | 是
|  | 水泥库上1# |  |  | 2015-07-13 9:00:00 | 9369.000000 | 36.0 |  | 颗粒物 | 18.6 | 18.6 | 30 | mg/m3 | 是
[5 empty] | 2015-07-13 11:00:00 | 9416.000000 |  |  | 颗粒物 | 19 | 19 | 30 | mg/m3 | 是
[5 empty] | 2015-07-13 14:00:00 | 9508.000000 | 39.0 |  | 颗粒物 | 19.1 | 19.1 | 30 | mg/m3 | 是
|  | 水泥库上2# |  |  | 2015-07-13 9:00:00 | 9305.000000 | 42.0 |  | 颗粒物 | 19.9 | 19.9 | 30 | mg/m3 | 是
[5 empty] | 2015-07-13 11:00:00 | 9813.000000 | 44.0 |  | 颗粒物 | 18.4 | 18.4 | 30 | mg/m3 | 是
[5 empty] | 2015-07-13 14:00:00 | 10131.000000 | 36.0 |  | 颗粒物 | 19.6 | 19.6 | 30 | mg/m3 | 是
|  | 水泥磨 |  |  | 2015-07-13 9:00:00 | 29571.000000 | 105.0 |  | 颗粒物 | 19.5 | 19.5 | 30 | mg/m3 | 是
[5 empty] | 2015-07-13 11:00:00 | 29542.000000 | 102.0 |  | 颗粒物 | 19.5 | 19.5 | 30 | mg/m3 | 是
[5 empty] | 2015-07-13 14:00:00 | 28926.000000 | 103.0 |  | 颗粒物 | 19.5 | 19.5 | 30 | mg/m3 | 是
|  | 窑头 |  | /2005年1月1日起新建项目及2010年1月1日后的现有项目/水泥制造/水泥窑及窑磨一体机/mg/m3 | 2015-07-13 9:00:00 | 238493.000000 | 97.0 |  | 颗粒物 | 28.5 | 28.5 | 50 | mg/m3 | 是
[5 empty] | 2015-07-13 11:00:00 | 240507.000000 | 97.5 |  | 颗粒物 | 29.4 | 29.4 | 50 | mg/m3 | 是
[5 empty] | 2015-07-13 14:00:00 | 238720.000000 | 98.0 |  | 颗粒物 | 28.7 | 28.7 | 50 | mg/m3 | 是
|  | 窑尾 |  |  | 2015-07-22 9:00:00 | 325724.000000 | 121.0 | 13.20 | 氨 | 0.376 | 0.53 | - | mg/m3 | -
[5 empty] | 2015-07-22 11:00:00 | 323946.000000 | 123.0 | 13.50 | 氨 | 0.263 | 0.386 | - | mg/m3 | -
[5 empty] | 2015-07-22 14:00:00 | 323285.000000 | 120.0 | 13.10 | 氨 | 0.326 | 0.454 | - | mg/m3 | -
|  |  | 水泥工业大气污染物排放标准 | /2005年1月1日起新建项目及2010年1月1日后的现有项目/水泥制造/水泥窑及窑磨一体机/mg/m3 | 2015-07-13 9:00:00 | 325724.000000 | 121.0 | 13.20 | 二氧化硫 | 8 | 11.3 | 200 | mg/m3 | 是
[9 empty] | 氮氧化物 | 267 | 376.5 | 800 | mg/m3 | 是
[9 empty] | 颗粒物 | 21.1 | 29.8 | 50 | mg/m3 | 是
[9 empty] | 氟化物 | <0.1 | <0.1 | 5 | mg/m3 | 是
[5 empty] | 2015-07-13 11:00:00 | 323946.000000 | 123.0 | 13.50 | 二氧化硫 | 10 | 14.7 | 200 | mg/m3 | 是
[9 empty] | 氮氧化物 | 258 | 378.4 | 800 | mg/m3 | 是
[9 empty] | 颗粒物 | 19.2 | 28.2 | 50 | mg/m3 | 是
[9 empty] | 氟化物 | <0.1 | <0.1 | 5 | mg/m3 | 是
[5 empty] | 2015-07-13 14:00:00 | 323285.000000 | 120.0 | 13.10 | 二氧化硫 | 10 | 13.9 | 200 | mg/m3 | 是
[9 empty] | 氮氧化物 | 280 | 389.9 | 800 | mg/m3 | 是
[9 empty] | 颗粒物 | 20 | 27.9 | 50 | mg/m3 | 是
[9 empty] | 氟化物 | <0.1 | <0.1 | 5 | mg/m3 | 是
|  | 页岩破碎 |  | /2005年1月1日起新建项目及2010年1月1日后的现有项目/水泥制造/破碎机、磨机、包装机及其它通风生产设备/mg/m3 | 2015-07-13 9:00:00 | 11385.000000 | 31.0 |  | 颗粒物 | 19.9 | 19.9 | 30 | mg/m3 | 是
[5 empty] | 2015-07-13 11:00:00 | 11497.000000 | 30.0 |  | 颗粒物 | 18.5 | 18.5 | 30 | mg/m3 | 是
[5 empty] | 2015-07-13 14:00:00 | 11446.000000 | 31.0 |  | 颗粒物 | 19.2 | 19.2 | 30 | mg/m3 | 是
铁东区 | 天成玉米开发有限公司 | 1#锅炉 | 锅炉大气污染物排放标准 | /锅炉烟尘最高允许排放浓度和烟气黑度限值,二氧化硫和氮氧化物最高允许排放浓度/II时段/燃煤锅炉/其它锅炉/二类区 | 2015-08-11 9:00:00 | 53432.000000 | 128.0 | 8.80 | 烟尘 | 82 | 80.7 | 200 | mg/m3 | 是
[9 empty] | 二氧化硫 | 778 | 765.2 | 900 | mg/m3 | 是
[9 empty] | 氮氧化物 | 76.5 | 75.2 | - | mg/m3 | -
[5 empty] | 2015-08-11 11:00:00 | 54881.000000 | 123.0 | 7.90 | 烟尘 | 55.5 | 50.9 | 200 | mg/m3 | 是
[9 empty] | 二氧化硫 | 762 | 698 | 900 | mg/m3 | 是
[9 empty] | 氮氧化物 | 82 | 75.1 | - | mg/m3 | -
[5 empty] | 2015-08-11 14:00:00 | 52892.000000 | 126.0 | 8.80 | 烟尘 | 62.7 | 61.7 | 200 | mg/m3 | 是
[9 empty] | 二氧化硫 | 751 | 738.7 | 900 | mg/m3 | 是
[9 empty] | 氮氧化物 | 88 | 86.6 | - | mg/m3 | -
|  | 2#锅炉 |  |  | 2015-08-11 9:00:00 | 51165.000000 | 141.0 | 8.30 | 烟尘 | 63.1 | 59.6 | 200 | mg/m3 | 是
[9 empty] | 二氧化硫 | 875 | 826.8 | 900 | mg/m3 | 是
[9 empty] | 氮氧化物 | 81 | 76.5 | - | mg/m3 | -
[5 empty] | 2015-08-11 11:00:00 | 53519.000000 | 135.0 | 9.30 | 烟尘 | 59.8 | 61.3 | 200 | mg/m3 | 是
[9 empty] | 二氧化硫 | 842 | 863.6 | 900 | mg/m3 | 是
[9 empty] | 氮氧化物 | 86 | 88.2 | - | mg/m3 | -
[5 empty] | 2015-08-11 14:00:00 | 52180.000000 | 140.0 | 8.70 | 烟尘 | 64.7 | 63.1 | 200 | mg/m3 | 是
[9 empty] | 二氧化硫 | 865.2 | 844.1 | 900 | mg/m3 | 是
[9 empty] | 氮氧化物 | 212.7 | 207.5 | - | mg/m3 | -
|  | 3#锅炉 |  |  | 2015-08-11 9:00:00 | 52801.000000 | 126.0 | 8.80 | 烟尘 | 63.1 | 62 | 200 | mg/m3 | 是
[9 empty] | 二氧化硫 | 865.2 | 851 | 900 | mg/m3 | 是
[9 empty] | 氮氧化物 | 239.4 | 235.5 | - | mg/m3 | -
[5 empty] | 2015-08-11 11:00:00 | 52966.000000 | 122.0 | 8.70 | 烟尘 | 63.9 | 62.3 | 200 | mg/m3 | 是
[9 empty] | 二氧化硫 | 878.1 | 856.7 | 900 | mg/m3 | 是
[9 empty] | 氮氧化物 | 221.4 | 216 | - | mg/m3 | -
[5 empty] | 2015-08-11 14:00:00 | 54660.000000 | 113.0 | 8.90 | 烟尘 | 59.9 | 59.4 | 200 | mg/m3 | 是
[9 empty] | 二氧化硫 | 783 | 776.5 | 900 | mg/m3 | 是
[9 empty] | 氮氧化物 | 213.9 | 212.1 | - | mg/m3 | -
|  | 4#锅炉 | 火电厂大气污染物排放标准 | /燃煤锅炉/燃煤锅炉自2015年1月1日起执行标准（包含汞及其化合物）/现有锅炉/现有锅炉（全国大部分地区的）/特殊锅炉（采用W 型火焰炉膛的火力发电锅炉，现有循环流化床火力发电锅炉，以及2003 年12 月31 日前建成投产或通过建设项目环境影响报告书审批的火力发电锅炉） | 2015-08-11 9:00:00 | 105967.000000 | 101.0 | 6.30 | 烟尘 | 47 | 47.9 | 30 | mg/m3 | 否 | 0.6
[9 empty] | 二氧化硫 | 163.2 | 166.5 | 200 | mg/m3 | 是
[9 empty] | 氮氧化物 | 189.6 | 193.5 | 200 | mg/m3 | 是
[5 empty] | 2015-08-11 11:00:00 | 111009.000000 | 104.0 | 5.60 | 烟尘 | 47.8 | 46.6 | 30 | mg/m3 | 否 | 0.6
[9 empty] | 二氧化硫 | 181.2 | 176.5 | 200 | mg/m3 | 是
[9 empty] | 氮氧化物 | 183.9 | 179.1 | 200 | mg/m3 | 是
[5 empty] | 2015-08-11 14:00:00 | 107194.000000 | 108.0 | 5.90 | 烟尘 | 48.1 | 47.8 | 30 | mg/m3 | 否 | 0.6
[9 empty] | 二氧化硫 | 195.3 | 194 | 200 | mg/m3 | 是
[9 empty] | 氮氧化物 | 180.6 | 179.4 | 200 | mg/m3 | 是
[5 empty] | 2015-08-27 9:00:00 | 172000.000000 | 103.0 | 10.30 | 汞及化合物 | 0.0081 | 0.0114 | 0.03 | mg/m3 | 是
[5 empty] | 2015-08-27 11:00:00 | 169000.000000 |  |  | 汞及化合物 | 0.0063 | 0.0088 | 0.03 | mg/m3 | 是
[5 empty] | 2015-08-27 14:00:00 | 168000.000000 |  |  | 汞及化合物 | 0.0065 | 0.0091 | 0.03 | mg/m3 | 是
梨树县 | 吉林省天茂特种水泥有限公司 | 窑尾 | 水泥工业大气污染物排放标准 | /2010年1月1日现有项目/水泥制造/水泥窑及窑磨一体机/mg/m3 | 2015-08-10 9:00:00 | 418843.000000 | 225.0 | 10.60 | 二氧化硫 | 177 | 187.2 | 200 | mg/m3 | 是
[9 empty] | 氮氧化物 | 369 | 390.3 | 800 | mg/m3 | 是
[5 empty] | 2015-08-10 11:00:00 | 422757.000000 | 223.0 | 10.80 | 二氧化硫 | 165 | 177.9 | 200 | mg/m3 | 是
[9 empty] | 氮氧化物 | 321.6 | 346.8 | 800 | mg/m3 | 是
[5 empty] | 2015-08-10 14:00:00 | 424779.000000 | 218.0 | 10.50 | 二氧化硫 | 180 | 188.6 | 200 | mg/m3 | 是
[9 empty] | 氮氧化物 | 372 | 389.7 | 800 | mg/m3 | 是
伊通满族自治县 | 亚泰集团伊通有限公司 | 2#包装 | 水泥工业大气污染物排放标准 | /2005年1月1日起新建项目及2010年1月1日后的现有项目/水泥制造/破碎机、磨机、包装机及其它通风生产设备/mg/m3 | 2015-08-04 10:00:00 | 5542.000000 | 45.0 |  | 颗粒物 | 13.7 | 13.7 | 30 | mg/m3 | 是
[5 empty] | 2015-08-04 14:00:00 | 5639.000000 | 42.0 |  | 颗粒物 | 17.3 | 17.3 | 30 | mg/m3 | 是
[5 empty] | 2015-08-04 15:00:00 | 5818.000000 | 43.0 |  | 颗粒物 | 15 | 15 | 30 | mg/m3 | 是
|  | 煤磨 |  | /2005年1月1日起新建项目及2010年1月1日后的现有项目/水泥制造/烘干机、烘干磨、煤磨及冷却机/mg/m3 | 2015-08-04 10:00:00 | 26982.000000 | 39.0 |  | 颗粒物 | 21.2 | 21.2 | 50 | mg/m3 | 是
[5 empty] | 2015-08-04 14:00:00 | 29609.000000 | 35.0 |  | 颗粒物 | 28.3 | 28.3 | 50 | mg/m3 | 是
[5 empty] | 2015-08-04 15:00:00 | 29324.000000 | 36.0 |  | 颗粒物 | 22 | 22 | 50 | mg/m3 | 是
|  | 生料均化库 |  | /2005年1月1日起新建项目及2010年1月1日后的现有项目/水泥制造/破碎机、磨机、包装机及其它通风生产设备/mg/m3 | 2015-08-04 10:00:00 | 6505.000000 | 44.0 |  | 颗粒物 | 18.7 | 18.7 | 30 | mg/m3 | 是
[5 empty] | 2015-08-04 14:00:00 | 6671.000000 | 42.0 |  | 颗粒物 | 19 | 19 | 30 | mg/m3 | 是
[5 empty] | 2015-08-04 15:00:00 | 7198.000000 | 45.0 |  | 颗粒物 | 17.4 | 17.4 | 30 | mg/m3 | 是
|  | 生料入窑 |  |  | 2015-08-04 10:00:00 | 6494.000000 | 40.0 |  | 颗粒物 | 13.9 | 13.9 | 30 | mg/m3 | 是
[5 empty] | 2015-08-04 14:00:00 | 6688.000000 | 41.0 |  | 颗粒物 | 18.7 | 18.7 | 30 | mg/m3 | 是
[5 empty] | 2015-08-04 15:00:00 | 6750.000000 | 45.0 |  | 颗粒物 | 16.7 | 16.7 | 30 | mg/m3 | 是
|  | 石灰石破碎 |  |  | 2015-08-04 14:00:00 | 12507.000000 | 30.0 |  | 颗粒物 | 14 | 14 | 30 | mg/m3 | 是
[5 empty] | 2015-08-04 15:00:00 | 12664.000000 | 31.0 |  | 颗粒物 | 17.5 | 17.5 | 30 | mg/m3 | 是
[5 empty] | 2015-08-05 10:00:00 | 12264.000000 | 33.0 |  | 颗粒物 | 14.8 | 14.8 | 30 | mg/m3 | 是
|  | 熟料库顶 |  |  | 2015-08-04 10:00:00 | 5935.000000 | 80.0 |  | 颗粒物 | 17.8 | 17.8 | 30 | mg/m3 | 是
[5 empty] | 2015-08-04 14:00:00 | 5823.000000 | 83.0 |  | 颗粒物 | 16.2 | 16.2 | 30 | mg/m3 | 是
[5 empty] | 2015-08-04 15:00:00 | 6056.000000 | 81.0 |  | 颗粒物 | 18.4 | 18.4 | 30 | mg/m3 | 是
|  | 水泥磨 |  |  | 2015-08-04 10:00:00 | 132844.000000 | 71.0 |  | 颗粒物 | 12.7 | 12.7 | 30 | mg/m3 | 是
[5 empty] | 2015-08-04 15:00:00 | 135777.000000 | 73.0 |  | 颗粒物 | 16.5 | 16.5 | 30 | mg/m3 | 是
[5 empty] | 2015-08-05 14:00:00 | 132223.000000 | 78.0 |  | 颗粒物 | 17.4 | 17.4 | 30 | mg/m3 | 是
|  | 水泥磨2# |  |  | 2015-08-04 10:00:00 | 128494.000000 | 40.0 |  | 颗粒物 | 16.7 | 16.7 | 30 | mg/m3 | 是
[5 empty] | 2015-08-04 14:00:00 | 127244.000000 | 43.0 |  | 颗粒物 | 17.8 | 17.8 | 30 | mg/m3 | 是
[5 empty] | 2015-08-04 15:00:00 | 129631.000000 | 41.0 |  | 颗粒物 | 16.2 | 16.2 | 30 | mg/m3 | 是
|  | 窑头 |  | /2005年1月1日起新建项目及2010年1月1日后的现有项目/水泥制造/水泥窑及窑磨一体机/mg/m3 | 2015-08-04 10:00:00 | 222568.000000 | 140.0 |  | 颗粒物 | 14.6 | 14.6 | 50 | mg/m3 | 是
[5 empty] | 2015-08-04 14:00:00 | 223672.000000 | 138.0 |  | 颗粒物 | 12.9 | 12.9 | 50 | mg/m3 | 是
[5 empty] | 2015-08-04 15:00:00 | 225809.000000 | 135.0 |  | 颗粒物 | 13.7 | 13.7 | 50 | mg/m3 | 是
|  | 窑尾 |  |  | 2015-08-04 10:00:00 | 357695.000000 | 123.0 | 12.60 | 氨 | 1.93 | 2.5 | - | mg/m3 | -
[5 empty] | 2015-08-04 14:00:00 | 368145.000000 | 120.0 | 12.10 | 氨 | 3.15 | 4 | - | mg/m3 | -
[5 empty] | 2015-08-04 15:00:00 | 362011.000000 | 122.0 | 12.30 | 氨 | 1.11 | 1.4 | - | mg/m3 | -
|  |  | 水泥工业大气污染物排放标准 | /2005年1月1日起新建项目及2010年1月1日后的现有项目/水泥制造/水泥窑及窑磨一体机/mg/m3 | 2015-07-17 9:00:00 | 329054.000000 | 115.0 | 13.50 | 二氧化硫 | 6 | 8.8 | 200 | mg/m3 | 是
[9 empty] | 氮氧化物 | 211 | 309.5 | 800 | mg/m3 | 是
[9 empty] | 颗粒物 | 13.8 | 27.7 | 50 | mg/m3 | 是
[9 empty] | 氟化物 | <0.1 | <0.1 | 5 | mg/m3 | 是
[5 empty] | 2015-07-17 11:00:00 | 324625.000000 | 119.0 | 13.80 | 二氧化硫 | 5 | 7.6 | 200 | mg/m3 | 是
[9 empty] | 氮氧化物 | 190 | 290.3 | 800 | mg/m3 | 是
[9 empty] | 颗粒物 | 12.6 | 26.3 | 50 | mg/m3 | 是
[9 empty] | 氟化物 | <0.1 | <0.1 | 5 | mg/m3 | 是
[5 empty] | 2015-07-17 14:00:00 | 327811.000000 | 113.0 | 13.70 | 二氧化硫 | 5 | 7.5 | 200 | mg/m3 | 是
[9 empty] | 氮氧化物 | 208 | 313.4 | 800 | mg/m3 | 是
[9 empty] | 颗粒物 | 11.9 | 24.4 | 50 | mg/m3 | 是
[9 empty] | 氟化物 | <0.1 | <0.1 | 5 | mg/m3 | 是
[5 empty] | 2015-08-04 10:00:00 | 357695.000000 | 123.0 | 12.60 | 二氧化硫 | 1.7 | 2.2 | 200 | mg/m3 | 是
[9 empty] | 氮氧化物 | 194 | 254 | 800 | mg/m3 | 是
[9 empty] | 颗粒物 | 12.7 | 22.6 | 50 | mg/m3 | 是
[9 empty] | 氟化物 | <0.1 | <0.1 | 5 | mg/m3 | 是
[5 empty] | 2015-08-04 14:00:00 | 368145.000000 | 120.0 | 12.10 | 二氧化硫 | 2.4 | 3.1 | 200 | mg/m3 | 是
[9 empty] | 氮氧化物 | 188 | 240.5 | 800 | mg/m3 | 是
[9 empty] | 颗粒物 | 14.5 | 25.2 | 50 | mg/m3 | 是
[9 empty] | 氟化物 | <0.1 | <0.1 | 5 | mg/m3 | 是
[5 empty] | 2015-08-04 15:00:00 | 362011.000000 | 122.0 | 12.30 | 二氧化硫 | 2.1 | 3.6 | 200 | mg/m3 | 是
[9 empty] | 氮氧化物 | 190 | 240.2 | 800 | mg/m3 | 是
[9 empty] | 颗粒物 | 16.1 | 27.8 | 50 | mg/m3 | 是
[9 empty] | 氟化物 | <0.1 | <0.1 | 5 | mg/m3 | 是
公主岭市 | 中粮生化能源（公主岭）有限公司 | 1#锅炉 | 火电厂大气污染物排放标准 | /燃煤锅炉/现有锅炉自2014年7月1日起执行限值/现有锅炉（全国大部分地区的）/普通锅炉 | 2015-08-17 9:00:00 | 158760.000000 | 137.0 | 6.50 | 烟尘 | 26.1 | 21 | 30 | mg/m3 | 是
[9 empty] | 二氧化硫 | 179 | 144 | 200 | mg/m3 | 是
[5 empty] | 2015-08-17 10:00:00 | 132317.000000 | 136.0 | 6.80 | 烟尘 | 26.1 | 21.4 | 30 | mg/m3 | 是
[9 empty] | 二氧化硫 | 167 | 137 | 200 | mg/m3 | 是
[5 empty] | 2015-08-17 11:00:00 | 108661.000000 | 133.0 | 6.60 | 烟尘 | 26.2 | 21.2 | 30 | mg/m3 | 是
[9 empty] | 二氧化硫 | 195 | 157 | 200 | mg/m3 | 是
|  |  |  | /燃煤锅炉/现有锅炉自2014年7月1日起执行限值/现有锅炉（全国大部分地区的）/特殊锅炉（采用W 型火焰炉膛的火力发电锅炉，现有循环流化床火力发电锅炉，以及2003 年12 月31 日前建成投产或通过建设项目环境影响报告书审批的火力发电锅炉） | 2015-08-17 9:00:00 | 158760.000000 | 137.0 | 6.50 | 氮氧化物 | 215 | 173 | 200 | mg/m3 | 是
[5 empty] | 2015-08-17 10:00:00 | 132317.000000 | 136.0 | 6.80 | 氮氧化物 | 218 | 178 | 200 | mg/m3 | 是
[5 empty] | 2015-08-17 11:00:00 | 108661.000000 | 133.0 | 6.60 | 氮氧化物 | 218 | 176 | 200 | mg/m3 | 是
|  | 2#锅炉 |  | /燃煤锅炉/现有锅炉自2014年7月1日起执行限值/现有锅炉（全国大部分地区的）/普通锅炉 | 2015-08-17 9:00:00 | 180094.000000 | 139.0 | 7.20 | 烟尘 | 26.2 | 22.2 | 30 | mg/m3 | 是
[9 empty] | 二氧化硫 | 176 | 148 | 200 | mg/m3 | 是
[5 empty] | 2015-08-17 10:00:00 | 124669.000000 | 137.0 | 7.00 | 烟尘 | 26.8 | 22.4 | 30 | mg/m3 | 是
[9 empty] | 二氧化硫 | 180 | 150 | 200 | mg/m3 | 是
[5 empty] | 2015-08-17 11:00:00 | 127549.000000 | 136.0 | 6.80 | 烟尘 | 26.8 | 22 | 30 | mg/m3 | 是
[9 empty] | 二氧化硫 | 187 | 153 | 200 | mg/m3 | 是
|  |  |  | /燃煤锅炉/现有锅炉自2014年7月1日起执行限值/现有锅炉（全国大部分地区的）/特殊锅炉（采用W 型火焰炉膛的火力发电锅炉，现有循环流化床火力发电锅炉，以及2003 年12 月31 日前建成投产或通过建设项目环境影响报告书审批的火力发电锅炉） | 2015-08-17 9:00:00 | 180094.000000 | 139.0 | 7.20 | 氮氧化物 | 188 | 159 | 200 | mg/m3 | 是
[5 empty] | 2015-08-17 10:00:00 | 124669.000000 | 137.0 | 7.00 | 氮氧化物 | 199 | 166 | 200 | mg/m3 | 是
[5 empty] | 2015-08-17 11:00:00 | 127549.000000 | 136.0 | 6.80 | 氮氧化物 | 194 | 160 | 200 | mg/m3 | 是
|  | 3#锅炉 |  | /燃煤锅炉/现有锅炉自2014年7月1日起执行限值/现有锅炉（全国大部分地区的）/普通锅炉 | 2015-08-17 9:00:00 | 170917.000000 | 137.0 |  | 二氧化硫 | 176 | 144 | 200 | mg/m3 | 是
[5 empty] | 2015-08-17 10:00:00 | 148491.000000 | 135.0 | 6.50 | 二氧化硫 | 189 | 152 | 200 | mg/m3 | 是
[5 empty] | 2015-08-17 11:00:00 | 138854.000000 | 134.0 | 6.90 | 二氧化硫 | 192 | 158 | 200 | mg/m3 | 是
|  |  |  | /燃煤锅炉/现有锅炉自2014年7月1日起执行限值/现有锅炉（全国大部分地区的）/特殊锅炉（采用W 型火焰炉膛的火力发电锅炉，现有循环流化床火力发电锅炉，以及2003 年12 月31 日前建成投产或通过建设项目环境影响报告书审批的火力发电锅炉） | 2015-08-17 9:00:00 | 170917.000000 | 137.0 | 6.80 | 氮氧化物 | 219 | 180 | 200 | mg/m3 | 是
[5 empty] | 2015-08-17 10:00:00 | 148491.000000 | 135.0 | 6.50 | 氮氧化物 | 227 | 183 | 200 | mg/m3 | 是
[5 empty] | 2015-08-17 11:00:00 | 138854.000000 | 134.0 | 6.90 | 氮氧化物 | 208 | 172 | 200 | mg/m3 | 是
|  |  |  | /燃煤锅炉/新建锅炉自2012年1月1日起执行限值/新建锅炉（全国大部分地区的）/普通锅炉 | 2015-08-17 9:00:00 | 170917.000000 | 137.0 | 6.80 | 烟尘 | 28.7 | 23.6 | 30 | mg/m3 | 是
[5 empty] | 2015-08-17 10:00:00 | 148491.000000 | 135.0 | 6.50 | 烟尘 | 28.2 | 22.7 | 30 | mg/m3 | 是
[5 empty] | 2015-08-17 11:00:00 | 138854.000000 | 134.0 | 6.90 | 烟尘 | 29.9 | 24.7 | 30 | mg/m3 | 是
双辽市 | 国电双辽发电有限公司 | 1#烟囱 | 火电厂大气污染物排放标准 | /燃煤锅炉/现有锅炉自2014年7月1日起执行限值/现有锅炉（全国大部分地区的）/特殊锅炉（采用W 型火焰炉膛的火力发电锅炉，现有循环流化床火力发电锅炉，以及2003 年12 月31 日前建成投产或通过建设项目环境影响报告书审批的火力发电锅炉） | 2015-07-21 13:00:00 |  |  |  | 林格曼黑度 | <1 | <1 | 1 | 级 | 是
[5 empty] | 2015-07-21 14:00:00 |  |  |  | 林格曼黑度 | <1 | <1 | 1 | 级 | 是
[5 empty] | 2015-07-21 15:00:00 |  |  |  | 林格曼黑度 | <1 | <1 | 1 | 级 | 是
|  | 2#炉 |  | /燃煤锅炉/燃煤锅炉自2015年1月1日起执行标准（包含汞及其化合物）/现有锅炉/现有锅炉（全国大部分地区的）/特殊锅炉（采用W 型火焰炉膛的火力发电锅炉，现有循环流化床火力发电锅炉，以及2003 年12 月31 日前建成投产或通过建设项目环境影响报告书审批的火力发电锅炉） | 2015-07-21 13:00:00 | 809260.000000 | 60.5 | 6.06 | 烟尘 | 27 | 27.1 | 30 | mg/m3 | 是
[9 empty] | 二氧化硫 | 65 | 65.2 | 200 | mg/m3 | 是
[9 empty] | 氮氧化物 | 85 | 85.2 | 200 | mg/m3 | 是
[9 empty] | 汞及化合物 | 0.002 | 0.002 | 0.03 | mg/m3 | 是
[5 empty] | 2015-07-21 14:00:00 | 830156.000000 | 59.7 | 5.38 | 烟尘 | 26.1 | 25.1 | 30 | mg/m3 | 是
[9 empty] | 二氧化硫 | 69 | 66.7 | 200 | mg/m3 | 是
[9 empty] | 氮氧化物 | 144 | 138.2 | 200 | mg/m3 | 是
[9 empty] | 汞及化合物 | 0.0003 | 0.0003 | 0.03 | mg/m3 | 是
[5 empty] | 2015-07-21 15:00:00 | 827504.000000 | 60.8 | 4.47 | 烟尘 | 24.7 | 22.4 | 30 | mg/m3 | 是
[9 empty] | 二氧化硫 | 78 | 70.3 | 200 | mg/m3 | 是
[9 empty] | 氮氧化物 | 65 | 59.2 | 200 | mg/m3 | 是
[9 empty] | 汞及化合物 | 0.0012 | 0.0011 | 0.03 | mg/m3 | 是
|  | 2#烟囱 |  | /燃煤锅炉/现有锅炉自2014年7月1日起执行限值/现有锅炉（全国大部分地区的）/普通锅炉 | 2015-07-21 13:00:00 |  |  |  | 林格曼黑度 | <1 | <1 | 1 | 级 | 是
[5 empty] | 2015-07-21 14:00:00 |  |  |  | 林格曼黑度 | <1 | <1 | 1 | 级 | 是
[5 empty] | 2015-07-21 15:00:00 |  |  |  | 林格曼黑度 | <1 | <1 | 1 | 级 | 是
|  | 3#炉 |  | /燃煤锅炉/燃煤锅炉自2015年1月1日起执行标准（包含汞及其化合物）/现有锅炉/现有锅炉（全国大部分地区的）/特殊锅炉（采用W 型火焰炉膛的火力发电锅炉，现有循环流化床火力发电锅炉，以及2003 年12 月31 日前建成投产或通过建设项目环境影响报告书审批的火力发电锅炉） | 2015-07-21 13:00:00 | 837187.000000 | 61.7 | 9.88 | 烟尘 | 21.8 | 29.4 | 30 | mg/m3 | 是
[9 empty] | 二氧化硫 | 61 | 81.8 | 200 | mg/m3 | 是
[9 empty] | 氮氧化物 | 116 | 157.1 | 200 | mg/m3 | 是
[5 empty] | 2015-07-21 14:00:00 | 870593.000000 | 61.6 | 8.49 | 烟尘 | 20.2 | 24.2 | 30 | mg/m3 | 是
[9 empty] | 二氧化硫 | 76 | 90.9 | 200 | mg/m3 | 是
[9 empty] | 氮氧化物 | 113 | 135.4 | 200 | mg/m3 | 是
[5 empty] | 2015-07-21 15:00:00 | 858738.000000 | 62.2 | 8.37 | 烟尘 | 22.2 | 26.4 | 30 | mg/m3 | 是
[9 empty] | 二氧化硫 | 81 | 96.5 | 200 | mg/m3 | 是
[9 empty] | 氮氧化物 | 118 | 140.7 | 200 | mg/m3 | 是
龙山区 | 大唐辽源发电厂 | 1#烟囱 | 火电厂大气污染物排放标准 | /燃煤锅炉/现有锅炉自2014年7月1日起执行限值/现有锅炉（全国大部分地区的）/普通锅炉 | 2015-07-01 9:00:00 |  |  |  | 林格曼黑度 | <1 | <1 | 1 | 级 | 是
[5 empty] | 2015-07-01 10:00:00 |  |  |  | 林格曼黑度 | <1 | <1 | 1 | 级 | 是
[5 empty] | 2015-07-01 11:00:00 |  |  |  | 林格曼黑度 | <1 | <1 | 1 | 级 | 是
|  | 3#炉 |  | /燃煤锅炉/燃煤锅炉自2015年1月1日起执行标准（包含汞及其化合物）/现有锅炉/现有锅炉（全国大部分地区的）/普通锅炉 | 2015-07-01 9:00:00 | 595987.000000 | 56.5 | 6.51 | 烟尘 | 16.5 | 17.1 | 30 | mg/m3 | 是
[9 empty] | 二氧化硫 | 102 | 106 | 200 | mg/m3 | 是
[9 empty] | 氮氧化物 | 30 | 31.4 | 100 | mg/m3 | 是
[9 empty] | 汞及化合物 | 0.0052 | 0.0054 | 0.03 | mg/m3 | 是
[5 empty] | 2015-07-01 10:00:00 | 620282.000000 | 57.2 | 6.95 | 烟尘 | 23.5 | 25.1 | 30 | mg/m3 | 是
[9 empty] | 二氧化硫 | 104 | 111.4 | 200 | mg/m3 | 是
[9 empty] | 氮氧化物 | 46 | 48.8 | 100 | mg/m3 | 是
[9 empty] | 汞及化合物 | 0.005 | 0.0053 | 0.03 | mg/m3 | 是
[5 empty] | 2015-07-01 11:00:00 | 628113.000000 | 57.3 | 7.04 | 烟尘 | 20.7 | 22.2 | 30 | mg/m3 | 是
[9 empty] | 二氧化硫 | 104 | 111.2 | 200 | mg/m3 | 是
[9 empty] | 氮氧化物 | 44 | 47.4 | 100 | mg/m3 | 是
[9 empty] | 汞及化合物 | 0.0087 | 0.0093 | 0.03 | mg/m3 | 是
东辽县 | 辽源渭津金刚水泥有限公司 | 1线窑尾 | 水泥工业大气污染物排放标准 | /现有企业2015年7月1日后，及2014年3月1日起新建企业/水泥制造/水泥窑及窑尾余热利用系统 | 2015-09-01 8:00:00 | 439350.000000 |  | 10.50 | 二氧化硫 | 81 | 95 | 200 | mg/m3 | 是
[9 empty] | 氮氧化物 | 180 | 211 | 400 | mg/m3 | 是
[9 empty] | 颗粒物 | 22 | 26 | 30 | mg/m3 | 是
[5 empty] | 2015-09-01 13:00:00 |  |  |  | 二氧化硫 | 80 | 94 | 200 | mg/m3 | 是
[9 empty] | 氮氧化物 | 181 | 212 | 400 | mg/m3 | 是
[9 empty] | 颗粒物 | 23 | 27 | 30 | mg/m3 | 是
[5 empty] | 2015-09-01 17:00:00 |  |  |  | 二氧化硫 | 81 | 95 | 200 | mg/m3 | 是
[9 empty] | 氮氧化物 | 183 | 215 | 400 | mg/m3 | 是
[9 empty] | 颗粒物 | 22 | 26 | 30 | mg/m3 | 是
二道江区 | 吉林电力股份有限公司二道江发电公司 | 1#炉 | 火电厂大气污染物排放标准 | /燃煤锅炉/燃煤锅炉自2015年1月1日起执行标准（包含汞及其化合物）/现有锅炉/现有锅炉（全国大部分地区的）/普通锅炉 | 2015-07-29 13:00:00 | 538520.000000 | 52.2 | 7.94 | 烟尘 | 22.6 | 26 | 30 | mg/m3 | 是
[9 empty] | 二氧化硫 | 65 | 74.6 | 200 | mg/m3 | 是
[9 empty] | 氮氧化物 | 56 | 64.5 | 100 | mg/m3 | 是
[9 empty] | 汞及化合物 | 0.0047 | 0.0054 | 0.03 | mg/m3 | 是
[5 empty] | 2015-07-29 14:00:00 | 554734.000000 | 51.9 | 7.58 | 烟尘 | 20.8 | 23.2 | 30 | mg/m3 | 是
[9 empty] | 二氧化硫 | 69 | 76.7 | 200 | mg/m3 | 是
[9 empty] | 氮氧化物 | 58 | 64.4 | 100 | mg/m3 | 是
[9 empty] | 汞及化合物 | 0.0056 | 0.0063 | 0.03 | mg/m3 | 是
[5 empty] | 2015-07-29 15:00:00 | 555417.000000 | 51.5 | 7.66 | 烟尘 | 17.7 | 19.9 | 30 | mg/m3 | 是
[9 empty] | 二氧化硫 | 72 | 81 | 200 | mg/m3 | 是
[9 empty] | 氮氧化物 | 67 | 74.9 | 100 | mg/m3 | 是
[9 empty] | 汞及化合物 | 0.0064 | 0.0072 | 0.03 | mg/m3 | 是
|  | 1#烟囱 |  | /燃煤锅炉/现有锅炉自2014年7月1日起执行限值/现有锅炉（全国大部分地区的）/普通锅炉 | 2015-07-29 13:00:00 |  |  |  | 林格曼黑度 | <1 | <1 | 1 | 级 | 是
[5 empty] | 2015-07-29 14:00:00 |  |  |  | 林格曼黑度 | <1 | <1 | 1 | 级 | 是
[5 empty] | 2015-07-29 15:00:00 |  |  |  | 林格曼黑度 | <1 | <1 | 1 | 级 | 是
|  | 2#烟囱 |  |  | 2015-07-29 13:00:00 |  |  |  | 林格曼黑度 | <1 | <1 | 1 | 级 | 是
[5 empty] | 2015-07-29 14:00:00 |  |  |  | 林格曼黑度 | <1 | <1 | 1 | 级 | 是
[5 empty] | 2015-07-29 15:00:00 |  |  |  | 林格曼黑度 | <1 | <1 | 1 | 级 | 是
|  | 7、8#炉 |  | /燃煤锅炉/燃煤锅炉自2015年1月1日起执行标准（包含汞及其化合物）/现有锅炉/现有锅炉（全国大部分地区的）/特殊锅炉（采用W 型火焰炉膛的火力发电锅炉，现有循环流化床火力发电锅炉，以及2003 年12 月31 日前建成投产或通过建设项目环境影响报告书审批的火力发电锅炉） | 2015-07-29 13:00:00 | 402371.000000 | 51.6 | 10.07 | 烟尘 | 21.1 | 29 | 30 | mg/m3 | 是
[9 empty] | 二氧化硫 | 42 | 57.3 | 200 | mg/m3 | 是
[9 empty] | 氮氧化物 | 130 | 178.1 | 200 | mg/m3 | 是
[5 empty] | 2015-07-29 14:00:00 | 421030.000000 | 53.1 | 10.22 | 烟尘 | 19.8 | 27.6 | 30 | mg/m3 | 是
[9 empty] | 二氧化硫 | 30 | 41.8 | 200 | mg/m3 | 是
[9 empty] | 氮氧化物 | 114 | 158.9 | 200 | mg/m3 | 是
[5 empty] | 2015-07-29 15:00:00 | 407590.000000 | 52.4 | 10.02 | 烟尘 | 20.4 | 27.9 | 30 | mg/m3 | 是
[9 empty] | 二氧化硫 | 33 | 45.7 | 200 | mg/m3 | 是
[9 empty] | 氮氧化物 | 109 | 149 | 200 | mg/m3 | 是
二道江区 | 通化钢铁股份有限公司 | 4#烧结机头 | 钢铁烧结、球团工业大气污染物排放标准 | /现有企业/烧结机 球团焙烧设备/自2015年1月1日起（表2） | 2015-08-18 9:00:00 | 851315.000000 | 107.0 | 14.30 | 二氧化硫 | 61 | 61 | 200 | mg/m3 | 是
[9 empty] | 氮氧化物 | 146 | 146 | 300 | mg/m3 | 是
[9 empty] | 颗粒物 | 39.4 | 39.4 | 50 | mg/m3 | 是
[5 empty] | 2015-08-18 11:00:00 | 846199.000000 |  | 14.50 | 二氧化硫 | 106 | 106 | 200 | mg/m3 | 是
[9 empty] | 氮氧化物 | 157 | 157 | 300 | mg/m3 | 是
[9 empty] | 颗粒物 | 42.4 | 42.4 | 50 | mg/m3 | 是
[5 empty] | 2015-08-18 14:00:00 | 824588.000000 | 103.0 | 15.20 | 二氧化硫 | 113 | 113 | 200 | mg/m3 | 是
[9 empty] | 氮氧化物 | 164 | 164 | 300 | mg/m3 | 是
[9 empty] | 颗粒物 | 37.1 | 37.1 | 50 | mg/m3 | 是
二道江区 | 亚泰集团通化水泥股份有限公司 | 回转窑窑头 | 水泥工业大气污染物排放标准 | /2010年1月1日现有项目/水泥制造/水泥窑及窑磨一体机/mg/m3 | 2015-07-06 9:00:00 | 152210.000000 | 101.0 |  | 颗粒物 | 8.2 | 8.2 | 50 | mg/m3 | 是
[5 empty] | 2015-07-06 11:00:00 | 149048.000000 | 102.0 |  | 颗粒物 | 6.6 | 6.6 | 50 | mg/m3 | 是
[5 empty] | 2015-07-06 14:00:00 | 147399.000000 |  |  | 颗粒物 | 6 | 6 | 50 | mg/m3 | 是
|  | 回转窑窑尾 |  |  | 2015-07-06 9:00:00 | 340084.000000 | 131.0 | 10.70 | 二氧化硫 | 12 | 13 | 200 | mg/m3 | 是
[9 empty] | 氮氧化物 | 300 | 320 | 800 | mg/m3 | 是
[9 empty] | 颗粒物 | 15.6 | 16.7 | 50 | mg/m3 | 是
[5 empty] | 2015-07-06 11:00:00 | 343379.000000 |  | 10.60 | 二氧化硫 | 9 | 10 | 200 | mg/m3 | 是
[9 empty] | 氮氧化物 | 294 | 311 | 800 | mg/m3 | 是
[9 empty] | 颗粒物 | 14.1 | 14.9 | 50 | mg/m3 | 是
[5 empty] | 2015-07-06 14:00:00 | 339631.000000 | 132.0 | 10.50 | 二氧化硫 | 7 | 7 | 200 | mg/m3 | 是
[9 empty] | 氮氧化物 | 312 | 327 | 800 | mg/m3 | 是
[9 empty] | 颗粒物 | 10.9 | 11.4 | 50 | mg/m3 | 是
梅河口市 | 梅河口市阜康热电有限责任公司 | 11#循环硫化床 | 火电厂大气污染物排放标准 | /燃煤锅炉/现有锅炉自2014年7月1日起执行限值/现有锅炉（全国大部分地区的）/特殊锅炉（采用W 型火焰炉膛的火力发电锅炉，现有循环流化床火力发电锅炉，以及2003 年12 月31 日前建成投产或通过建设项目环境影响报告书审批的火力发电锅炉） | 2015-09-01 9:00:00 | 239614.000000 | 108.0 | 8.82 | 烟尘 | 19 | 23 | 30 | mg/m3 | 是
[9 empty] | 二氧化硫 | 195 | 241 | 200 | mg/m3 | 否 | 0.2
[9 empty] | 氮氧化物 | 81 | 99 | 200 | mg/m3 | 是
|  | 12#循环硫化床 |  |  | 2015-09-01 10:00:00 | 239642.000000 | 107.0 | 8.80 | 烟尘 | 19 | 24 | 30 | mg/m3 | 是
[9 empty] | 二氧化硫 | 190 | 241 | 200 | mg/m3 | 否 | 0.2
[9 empty] | 氮氧化物 | 80 | 98 | 200 | mg/m3 | 是
|  | 6#循环硫化床 |  |  | 2015-08-31 12:00:00 | 86645.000000 | 92.0 | 10.98 | 烟尘 | 28 | 32 | 30 | mg/m3 | 否 | 0.1
[9 empty] | 二氧化硫 | 256 | 305 | 200 | mg/m3 | 否 | 0.5
[9 empty] | 氮氧化物 | 176 | 220 | 200 | mg/m3 | 否 | 0.1
|  | 8#循环硫化床 |  |  | 2015-08-31 9:00:00 | 85095.000000 | 93.0 | 10.85 | 烟尘 | 27 | 34 | 30 | mg/m3 | 否 | 0.1
[9 empty] | 二氧化硫 | 245 | 304 | 200 | mg/m3 | 否 | 0.5
[9 empty] | 氮氧化物 | 175 | 218 | 200 | mg/m3 | 否 | 0.1
八道江区 | 白山热电有限责任公司 | 1#烟囱 | 火电厂大气污染物排放标准 | /燃煤锅炉/现有锅炉自2014年7月1日起执行限值/现有锅炉（全国大部分地区的）/普通锅炉 | 2015-08-25 14:00:00 |  |  |  | 林格曼黑度 | <1 | <1 | 1 | 级 | 是
[5 empty] | 2015-08-25 15:00:00 |  |  |  | 林格曼黑度 | <1 | <1 | 1 | 级 | 是
[5 empty] | 2015-08-25 16:00:00 |  |  |  | 林格曼黑度 | <1 | <1 | 1 | 级 | 是
|  | 2#炉 |  | /燃煤锅炉/燃煤锅炉自2015年1月1日起执行标准（包含汞及其化合物）/现有锅炉/现有锅炉（全国大部分地区的）/普通锅炉 | 2015-08-25 14:00:00 | 678224.000000 | 53.5 | 9.03 | 烟尘 | 20.4 | 25.6 | 30 | mg/m3 | 是
[9 empty] | 二氧化硫 | 19 | 24.4 | 200 | mg/m3 | 是
[9 empty] | 氮氧化物 | 56 | 70.7 | 100 | mg/m3 | 是
[5 empty] | 2015-08-25 15:00:00 | 695683.000000 | 52.3 | 9.40 | 烟尘 | 19.7 | 25.5 | 30 | mg/m3 | 是
[9 empty] | 二氧化硫 | 14 | 17.8 | 200 | mg/m3 | 是
[9 empty] | 氮氧化物 | 68 | 88.5 | 100 | mg/m3 | 是
[5 empty] | 2015-08-25 16:00:00 | 710621.000000 | 52.6 | 9.22 | 烟尘 | 18.7 | 23.8 | 30 | mg/m3 | 是
[9 empty] | 二氧化硫 | 23 | 29.1 | 200 | mg/m3 | 是
[9 empty] | 氮氧化物 | 63 | 79.9 | 100 | mg/m3 | 是
八道江区 | 华能白山煤矸石发电有限公司 | 1#炉 | 火电厂大气污染物排放标准 | /燃煤锅炉/燃煤锅炉自2015年1月1日起执行标准（包含汞及其化合物）/现有锅炉/现有锅炉（全国大部分地区的）/特殊锅炉（采用W 型火焰炉膛的火力发电锅炉，现有循环流化床火力发电锅炉，以及2003 年12 月31 日前建成投产或通过建设项目环境影响报告书审批的火力发电锅炉） | 2015-07-14 9:00:00 | 784142.000000 | 67.3 | 6.05 | 烟尘 | 19.7 | 19.8 | 30 | mg/m3 | 是
[9 empty] | 二氧化硫 | 48 | 48.6 | 200 | mg/m3 | 是
[9 empty] | 氮氧化物 | 162 | 162.3 | 200 | mg/m3 | 是
[9 empty] | 汞及化合物 | 0.0013 | 0.0013 | 0.03 | mg/m3 | 是
[5 empty] | 2015-07-14 10:00:00 | 800263.000000 | 67.5 | 5.93 | 烟尘 | 19.6 | 19.5 | 30 | mg/m3 | 是
[9 empty] | 二氧化硫 | 46 | 46.1 | 200 | mg/m3 | 是
[9 empty] | 氮氧化物 | 168 | 167.4 | 200 | mg/m3 | 是
[9 empty] | 汞及化合物 | 0.011 | 0.0109 | 0.03 | mg/m3 | 是
[5 empty] | 2015-07-14 11:00:00 | 796646.000000 | 67.4 | 6.21 | 烟尘 | 19.9 | 20.2 | 30 | mg/m3 | 是
[9 empty] | 二氧化硫 | 23 | 23.5 | 200 | mg/m3 | 是
[9 empty] | 氮氧化物 | 161 | 162.9 | 200 | mg/m3 | 是
[9 empty] | 汞及化合物 | 0.0078 | 0.0079 | 0.03 | mg/m3 | 是
|  | 1#烟囱 |  | /燃煤锅炉/现有锅炉自2014年7月1日起执行限值/现有锅炉（全国大部分地区的）/普通锅炉 | 2015-07-14 9:00:00 |  |  |  | 林格曼黑度 | <1 | <1 | 1 | 级 | 是
[5 empty] | 2015-07-14 10:00:00 |  |  |  | 林格曼黑度 | <1 | <1 | 1 | 级 | 是
[5 empty] | 2015-07-14 11:00:00 |  |  |  | 林格曼黑度 | <1 | <1 | 1 | 级 | 是
|  | 2#炉 |  | /燃煤锅炉/燃煤锅炉自2015年1月1日起执行标准（包含汞及其化合物）/现有锅炉/现有锅炉（全国大部分地区的）/特殊锅炉（采用W 型火焰炉膛的火力发电锅炉，现有循环流化床火力发电锅炉，以及2003 年12 月31 日前建成投产或通过建设项目环境影响报告书审批的火力发电锅炉） | 2015-07-28 9:00:00 | 692255.000000 | 68.8 | 5.52 | 烟尘 | 18.2 | 17.6 | 30 | mg/m3 | 是
[9 empty] | 二氧化硫 | 5 | 4.4 | 200 | mg/m3 | 是
[9 empty] | 氮氧化物 | 38 | 37 | 200 | mg/m3 | 是
[5 empty] | 2015-07-28 10:00:00 | 713532.000000 | 68.7 | 5.60 | 烟尘 | 16.5 | 16.1 | 30 | mg/m3 | 是
[9 empty] | 二氧化硫 | 4 | 4.2 | 200 | mg/m3 | 是
[9 empty] | 氮氧化物 | 40 | 38.5 | 200 | mg/m3 | 是
[5 empty] | 2015-07-28 11:00:00 | 692891.000000 | 68.0 | 5.62 | 烟尘 | 17.9 | 17.4 | 30 | mg/m3 | 是
[9 empty] | 二氧化硫 | 5 | 4.6 | 200 | mg/m3 | 是
[9 empty] | 氮氧化物 | 38 | 36.6 | 200 | mg/m3 | 是
八道江区 | 吉林电力股份有限公司浑江发电公司 | 1#烟囱 | 火电厂大气污染物排放标准 | /燃煤锅炉/现有锅炉自2014年7月1日起执行限值/现有锅炉（全国大部分地区的）/普通锅炉 | 2015-08-25 9:00:00 |  |  |  | 林格曼黑度 | <1 | <1 | 1 | 级 | 是
[5 empty] | 2015-08-25 10:00:00 |  |  |  | 林格曼黑度 | <1 | <1 | 1 | 级 | 是
[5 empty] | 2015-08-25 11:00:00 |  |  |  | 林格曼黑度 | <1 | <1 | 1 | 级 | 是
|  | 6#炉 |  | /燃煤锅炉/燃煤锅炉自2015年1月1日起执行标准（包含汞及其化合物）/现有锅炉/现有锅炉（全国大部分地区的）/特殊锅炉（采用W 型火焰炉膛的火力发电锅炉，现有循环流化床火力发电锅炉，以及2003 年12 月31 日前建成投产或通过建设项目环境影响报告书审批的火力发电锅炉） | 2015-08-25 9:00:00 | 1174714.000000 | 45.6 | 11.65 | 汞及化合物 | 0.0063 | 0.0101 | 0.03 | mg/m3 | 是
[9 empty] | 烟尘 | 16.5 | 26.5 | 30 | mg/m3 | 是
[9 empty] | 二氧化硫 | 41 | 67 | 200 | mg/m3 | 是
[9 empty] | 氮氧化物 | 92 | 147 | 200 | mg/m3 | 是
[5 empty] | 2015-08-25 10:00:00 | 1160353.000000 | 44.8 | 12.18 | 烟尘 | 15.7 | 26.7 | 30 | mg/m3 | 是
[9 empty] | 二氧化硫 | 42 | 71 | 200 | mg/m3 | 是
[9 empty] | 氮氧化物 | 89 | 152 | 200 | mg/m3 | 是
[9 empty] | 汞及化合物 | 0.0075 | 0.0128 | 0.03 | mg/m3 | 是
[5 empty] | 2015-08-25 11:00:00 | 1130066.000000 | 45.2 | 11.88 | 烟尘 | 14.6 | 24 | 30 | mg/m3 | 是
[9 empty] | 二氧化硫 | 40 | 66 | 200 | mg/m3 | 是
[9 empty] | 氮氧化物 | 89 | 146 | 200 | mg/m3 | 是
[9 empty] | 汞及化合物 | 0.005 | 0.0082 | 0.03 | mg/m3 | 是
八道江区 | 金刚(集团)白山水泥有限公司 | 回转窑窑头除尘前后 | 水泥工业大气污染物排放标准 | /2006年7月1日到2009年12月31日,现有项目/水泥制造/破碎机,磨机,包装机及其它通风生产设备/mg/m3 | 2015-08-17 9:00:00 | 155539.000000 |  |  | 颗粒物 | 14.1 | 14.1 | 50 | mg/m3 | 是
[5 empty] | 2015-08-17 10:00:00 | 157940.000000 |  |  | 颗粒物 | 19 | 19 | 50 | mg/m3 | 是
[5 empty] | 2015-08-17 13:00:00 | 157551.000000 |  |  | 颗粒物 | 19.6 | 19.6 | 50 | mg/m3 | 是
[5 empty] | 2015-08-17 15:00:00 | 155480.000000 |  |  | 颗粒物 | 17.4 | 17.4 | 50 | mg/m3 | 是
|  | 回转窑窑尾除尘前后 |  | /2006年7月1日到2009年12月31日,现有项目/水泥制造/水泥窑及窑磨一体机/mg/m3 | 2015-08-17 9:00:00 | 381346.000000 | 162.0 | 6.90 | 二氧化硫 | 110 | 96.4 | 400 | mg/m3 | 是
[9 empty] | 氮氧化物 | 399 | 349.6 | 800 | mg/m3 | 是
[9 empty] | 颗粒物 | 28.4 | 24.9 | 100 | mg/m3 | 是
[9 empty] | 氟化物 | 0.59 | 0.59 | 10 | mg/m3 | 是
[5 empty] | 2015-08-17 10:00:00 | 372218.000000 |  | 7.00 | 二氧化硫 | 161 | 142.1 | 400 | mg/m3 | 是
[9 empty] | 氮氧化物 | 451 | 397.9 | 800 | mg/m3 | 是
[9 empty] | 颗粒物 | 27.2 | 24 | 100 | mg/m3 | 是
[9 empty] | 氟化物 | 0.44 | 0.44 | 10 | mg/m3 | 是
[5 empty] | 2015-08-17 13:00:00 | 395641.000000 | 160.0 | 7.10 | 二氧化硫 | 147 | 130.6 | 400 | mg/m3 | 是
[9 empty] | 氮氧化物 | 443 | 393.7 | 800 | mg/m3 | 是
[9 empty] | 颗粒物 | 28.7 | 25.5 | 100 | mg/m3 | 是
[9 empty] | 氟化物 | 0.6 | 0.6 | 10 | mg/m3 | 是
[5 empty] | 2015-08-17 15:00:00 | 393729.000000 | 161.0 | 6.90 | 二氧化硫 | 175 | 153.3 | 400 | mg/m3 | 是
[9 empty] | 氮氧化物 | 440 | 385.5 | 800 | mg/m3 | 是
[9 empty] | 颗粒物 | 30.8 | 27 | 100 | mg/m3 | 是
[9 empty] | 氟化物 | 0.46 | 0.46 | 10 | mg/m3 | 是
|  | 生料磨（1）除尘前后 |  | /2006年7月1日到2009年12月31日,现有项目/水泥制造/破碎机,磨机,包装机及其它通风生产设备/mg/m3 | 2015-08-17 9:00:00 | 19185.000000 |  |  | 颗粒物 | 16.4 | 16.4 | 50 | mg/m3 | 是
[5 empty] | 2015-08-17 10:00:00 | 19315.000000 |  |  | 颗粒物 | 16.1 | 16.1 | 50 | mg/m3 | 是
[5 empty] | 2015-08-17 13:00:00 | 19588.000000 |  |  | 颗粒物 | 16.2 | 16.2 | 50 | mg/m3 | 是
[5 empty] | 2015-08-17 15:00:00 | 19698.000000 |  |  | 颗粒物 | 13.7 | 13.7 | 50 | mg/m3 | 是
|  | 生料磨（2）除尘前后 |  |  | 2015-08-17 9:00:00 | 25232.000000 |  |  | 颗粒物 | 14.6 | 14.6 | 50 | mg/m3 | 是
[5 empty] | 2015-08-17 10:00:00 | 25445.000000 |  |  | 颗粒物 | 15.5 | 15.5 | 50 | mg/m3 | 是
[5 empty] | 2015-08-17 13:00:00 | 25635.000000 |  |  | 颗粒物 | 18.2 | 18.2 | 50 | mg/m3 | 是
[5 empty] | 2015-08-17 15:00:00 | 25032.000000 |  |  | 颗粒物 | 16.7 | 16.7 | 50 | mg/m3 | 是
|  | 物料转运除尘前后 |  |  | 2015-08-17 9:00:00 | 5670.000000 |  |  | 颗粒物 | 13.7 | 13.7 | 50 | mg/m3 | 是
[5 empty] | 2015-08-17 10:00:00 | 5556.000000 |  |  | 颗粒物 | 16.8 | 16.8 | 50 | mg/m3 | 是
[5 empty] | 2015-08-17 13:00:00 | 5690.000000 |  |  | 颗粒物 | 14.1 | 14.1 | 50 | mg/m3 | 是
[5 empty] | 2015-08-17 15:00:00 | 5716.000000 |  |  | 颗粒物 | 15.7 | 15.7 | 50 | mg/m3 | 是
宁江区 | 吉林石油集团有限责任公司热电厂 | 8#炉 | 火电厂大气污染物排放标准 | /以气体为燃料的锅炉或燃气轮机组/天然气锅炉 | 2015-08-12 9:00:00 | 152146.000000 | 39.1 | 8.15 | 烟尘 | 2.8 | 3.9 | 5 | mg/m3 | 是
[9 empty] | 二氧化硫 | <2.86 | <2.86 | 35 | mg/m3 | 是
[9 empty] | 氮氧化物 | 71 | 99 | 100 | mg/m3 | 是
[9 empty] | 林格曼黑度 | 1 | 1 | 1 | 级 | 是
[5 empty] | 2015-08-12 13:00:00 | 142625.000000 | 41.5 | 8.19 | 烟尘 | 2 | 2.8 | 5 | mg/m3 | 是
[9 empty] | 二氧化硫 | <2.86 | <2.86 | 35 | mg/m3 | 是
[9 empty] | 氮氧化物 | 70 | 98 | 100 | mg/m3 | 是
[9 empty] | 林格曼黑度 | 1 | 1 | 1 | 级 | 是
[5 empty] | 2015-08-12 16:00:00 | 145597.000000 | 40.6 | 8.17 | 烟尘 | 2 | 2.8 | 5 | mg/m3 | 是
[9 empty] | 二氧化硫 | <2.86 | <2.86 | 35 | mg/m3 | 是
[9 empty] | 氮氧化物 | 68 | 95 | 100 | mg/m3 | 是
[9 empty] | 林格曼黑度 | 1 | 1 | 1 | 级 | 是
宁江区 | 嘉吉生化有限公司 | 3#炉 | 火电厂大气污染物排放标准 | /燃煤锅炉/现有锅炉自2014年7月1日起执行限值/现有锅炉（全国大部分地区的）/特殊锅炉（采用W 型火焰炉膛的火力发电锅炉，现有循环流化床火力发电锅炉，以及2003 年12 月31 日前建成投产或通过建设项目环境影响报告书审批的火力发电锅炉） | 2015-08-13 9:00:00 | 101258.000000 | 119.8 | 11.90 | 烟尘 | 14.3 | 23.6 | 30 | mg/m3 | 是
[9 empty] | 二氧化硫 | 98 | 162 | 200 | mg/m3 | 是
[9 empty] | 氮氧化物 | 88 | 145 | 200 | mg/m3 | 是
[9 empty] | 林格曼黑度 | 1 | 1 | 1 | 级 | 是
[5 empty] | 2015-08-13 13:00:00 | 101205.000000 | 120.3 | 12.40 | 烟尘 | 12.4 | 21.6 | 30 | mg/m3 | 是
[9 empty] | 二氧化硫 | 94 | 164 | 200 | mg/m3 | 是
[9 empty] | 氮氧化物 | 86 | 150 | 200 | mg/m3 | 是
[9 empty] | 林格曼黑度 | 1 | 1 | 1 | 级 | 是
[5 empty] | 2015-08-13 16:00:00 | 101206.000000 | 120.7 | 12.10 | 烟尘 | 12.3 | 20.7 | 30 | mg/m3 | 是
[9 empty] | 二氧化硫 | 97 | 163 | 200 | mg/m3 | 是
[9 empty] | 氮氧化物 | 87 | 147 | 200 | mg/m3 | 是
[9 empty] | 林格曼黑度 | 1 | 1 | 1 | 级 | 是
|  | 4#炉 |  |  | 2015-08-13 9:00:00 | 98657.000000 | 123.6 | 12.30 | 烟尘 | 11.2 | 19.3 | 30 | mg/m3 | 是
[9 empty] | 二氧化硫 | 94 | 162 | 200 | mg/m3 | 是
[9 empty] | 氮氧化物 | 82 | 141 | 200 | mg/m3 | 是
[9 empty] | 林格曼黑度 | 1 | 1 | 1 | 级 | 是
[5 empty] | 2015-08-13 13:00:00 | 98951.000000 | 124.5 | 12.40 | 烟尘 | 12.9 | 22.5 | 30 | mg/m3 | 是
[9 empty] | 二氧化硫 | 95 | 166 | 200 | mg/m3 | 是
[9 empty] | 氮氧化物 | 79 | 138 | 200 | mg/m3 | 是
[9 empty] | 林格曼黑度 | 1 | 1 | 1 | 级 | 是
[5 empty] | 2015-08-13 16:00:00 | 99059.000000 | 124.3 | 12.80 | 烟尘 | 12 | 21.9 | 30 | mg/m3 | 是
[9 empty] | 二氧化硫 | 89 | 163 | 200 | mg/m3 | 是
[9 empty] | 氮氧化物 | 86 | 157 | 200 | mg/m3 | 是
[9 empty] | 林格曼黑度 | 1 | 1 | 1 | 级 | 是
前郭尔罗斯蒙古族自治县 | 中化吉林长山化工有限公司 | 总排口 | 锅炉大气污染物排放标准 | /锅炉烟尘最高允许排放浓度和烟气黑度限值,二氧化硫和氮氧化物最高允许排放浓度/II时段/燃煤锅炉/其它锅炉/二类区 | 2015-08-14 11:00:00 | 342165.000000 | 51.2 | 7.50 | 烟尘 | 35.1 | 31.2 | 200 | mg/m3 | 是
[9 empty] | 二氧化硫 | 31 | 28 | 900 | mg/m3 | 是
[9 empty] | 氮氧化物 | 81 | 72 | - | mg/m3 | -
[9 empty] | 林格曼黑度 | 1 | 1 | 1 | 级 | 是
[5 empty] | 2015-08-14 13:00:00 | 356124.000000 | 51.7 | 7.40 | 烟尘 | 34 | 28.3 | 200 | mg/m3 | 是
[9 empty] | 二氧化硫 | 34 | 28 | 900 | mg/m3 | 是
[9 empty] | 氮氧化物 | 82 | 68 | - | mg/m3 | -
[9 empty] | 林格曼黑度 | 1 | 1 | 1 | 级 | 是
[5 empty] | 2015-08-14 15:00:00 | 321654.000000 | 52.6 | 7.30 | 烟尘 | 29 | 24.2 | 200 | mg/m3 | 是
[9 empty] | 二氧化硫 | 32 | 27 | 900 | mg/m3 | 是
[9 empty] | 氮氧化物 | 80 | 67 | - | mg/m3 | -
[9 empty] | 林格曼黑度 | 1 | 1 | 1 | 级 | 是
洮北区 | 国电吉林龙华白城热电厂 | 1#炉 | 火电厂大气污染物排放标准 | /燃煤锅炉/燃煤锅炉自2015年1月1日起执行标准（包含汞及其化合物）/现有锅炉/现有锅炉（全国大部分地区的）/普通锅炉 | 2015-07-21 9:00:00 | 529352.000000 | 97.1 | 4.79 | 烟尘 | 26.9 | 24.9 | 30 | mg/m3 | 是
[9 empty] | 二氧化硫 | 53 | 49.5 | 200 | mg/m3 | 是
[9 empty] | 氮氧化物 | 442 | 409.2 | 100 | mg/m3 | 否 | 3.1
[9 empty] | 汞及化合物 | 0.0034 | 0.0031 | 0.03 | mg/m3 | 是
[5 empty] | 2015-07-21 10:00:00 | 541700.000000 | 96.2 | 4.88 | 烟尘 | 27.3 | 25.4 | 30 | mg/m3 | 是
[9 empty] | 二氧化硫 | 60 | 55.6 | 200 | mg/m3 | 是
[9 empty] | 氮氧化物 | 418 | 388.8 | 100 | mg/m3 | 否 | 2.9
[9 empty] | 汞及化合物 | 0.0009 | 0.0008 | 0.03 | mg/m3 | 是
[5 empty] | 2015-07-21 11:00:00 | 524408.000000 | 96.7 | 4.72 | 烟尘 | 25.8 | 23.8 | 30 | mg/m3 | 是
[9 empty] | 二氧化硫 | 61 | 55.9 | 200 | mg/m3 | 是
[9 empty] | 氮氧化物 | 414 | 381.2 | 100 | mg/m3 | 否 | 2.8
[9 empty] | 汞及化合物 | 0.0018 | 0.0017 | 0.03 | mg/m3 | 是
|  | 1#烟囱 |  |  | 2015-09-17 10:00:00 |  |  |  | 林格曼黑度 | <1 | <1 | 1 | 级 | 是
[5 empty] | 2015-09-17 11:00:00 |  |  |  | 林格曼黑度 | <1 | <1 | 1 | 级 | 是
|  | 2#炉 |  |  | 2015-09-17 9:00:00 | 615192.000000 | 94.2 | 7.88 | 烟尘 | 24.9 | 28.5 | 30 | mg/m3 | 是
[9 empty] | 二氧化硫 | 119 | 136 | 200 | mg/m3 | 是
[9 empty] | 氮氧化物 | 304 | 347.8 | 100 | mg/m3 | 否 | 2.5
[9 empty] | 汞及化合物 | 0.003 | 0.0034 | 0.03 | mg/m3 | 是
[5 empty] | 2015-09-17 10:00:00 | 606104.000000 | 94.6 | 8.17 | 烟尘 | 25.3 | 29.6 | 30 | mg/m3 | 是
[9 empty] | 二氧化硫 | 116 | 135.1 | 200 | mg/m3 | 是
[9 empty] | 氮氧化物 | 300 | 350.4 | 100 | mg/m3 | 否 | 2.5
[9 empty] | 汞及化合物 | 0.0091 | 0.0106 | 0.03 | mg/m3 | 是
[5 empty] | 2015-09-17 11:00:00 | 631187.000000 | 94.7 | 7.76 | 烟尘 | 22.7 | 25.7 | 30 | mg/m3 | 是
[9 empty] | 二氧化硫 | 96 | 109.2 | 200 | mg/m3 | 是
[9 empty] | 氮氧化物 | 339 | 384.1 | 100 | mg/m3 | 否 | 2.8
[9 empty] | 汞及化合物 | 0.004 | 0.0045 | 0.03 | mg/m3 | 是
洮北区 | 吉林电力股份有限公司白城发电公司 | 1#炉 | 火电厂大气污染物排放标准 | /燃煤锅炉/燃煤锅炉自2015年1月1日起执行标准（包含汞及其化合物）/现有锅炉/现有锅炉（全国大部分地区的）/普通锅炉 | 2015-07-22 9:00:00 | 1579515.000000 | 57.8 | 4.85 | 烟尘 | 12.1 | 11.2 | 30 | mg/m3 | 是
[9 empty] | 二氧化硫 | 41 | 38.5 | 200 | mg/m3 | 是
[9 empty] | 氮氧化物 | 18 | 17.1 | 100 | mg/m3 | 是
[9 empty] | 汞及化合物 | 0.0115 | 0.0107 | 0.03 | mg/m3 | 是
[5 empty] | 2015-07-22 10:00:00 | 1629347.000000 | 57.9 | 4.95 | 烟尘 | 17.2 | 16.1 | 30 | mg/m3 | 是
[9 empty] | 二氧化硫 | 54 | 50.5 | 200 | mg/m3 | 是
[9 empty] | 氮氧化物 | 22 | 20.3 | 100 | mg/m3 | 是
[9 empty] | 汞及化合物 | 0.0206 | 0.0193 | 0.03 | mg/m3 | 是
[5 empty] | 2015-07-22 11:00:00 | 1600044.000000 | 58.2 | 5.22 | 烟尘 | 21.6 | 20.5 | 30 | mg/m3 | 是
[9 empty] | 二氧化硫 | 58 | 55.5 | 200 | mg/m3 | 是
[9 empty] | 氮氧化物 | 32 | 30.6 | 100 | mg/m3 | 是
[9 empty] | 汞及化合物 | 0.0069 | 0.0066 | 0.03 | mg/m3 | 是
|  | 1#烟囱 |  | /燃煤锅炉/现有锅炉自2014年7月1日起执行限值/现有锅炉（全国大部分地区的）/普通锅炉 | 2015-07-22 9:00:00 |  |  |  | 林格曼黑度 | <1 | <1 | 1 | 级 | 是
[5 empty] | 2015-07-22 10:00:00 |  |  |  | 林格曼黑度 | <1 | <1 | 1 | 级 | 是
[5 empty] | 2015-07-22 11:00:00 |  |  |  | 林格曼黑度 | <1 | <1 | 1 | 级 | 是
|  | 2#炉 |  | /燃煤锅炉/燃煤锅炉自2015年1月1日起执行标准（包含汞及其化合物）/现有锅炉/现有锅炉（全国大部分地区的）/普通锅炉 | 2015-07-22 9:00:00 | 1640876.000000 | 58.9 | 5.74 | 烟尘 | 21.6 | 21.2 | 30 | mg/m3 | 是
[9 empty] | 二氧化硫 | 50 | 49.5 | 200 | mg/m3 | 是
[9 empty] | 氮氧化物 | 94 | 92.3 | 100 | mg/m3 | 是
[5 empty] | 2015-07-22 10:00:00 | 1678877.000000 | 58.8 | 5.71 | 烟尘 | 13.4 | 13.1 | 30 | mg/m3 | 是
[9 empty] | 二氧化硫 | 27 | 26.4 | 200 | mg/m3 | 是
[9 empty] | 氮氧化物 | 76 | 74.6 | 100 | mg/m3 | 是
[5 empty] | 2015-07-22 11:00:00 | 1705886.000000 | 58.9 | 4.44 | 烟尘 | 20.1 | 18.2 | 30 | mg/m3 | 是
[9 empty] | 二氧化硫 | 25 | 22.8 | 200 | mg/m3 | 是
[9 empty] | 氮氧化物 | 28 | 25.8 | 100 | mg/m3 | 是
[5 empty] | 2015-09-07 9:00:00 | 1640876.000000 |  | 5.74 | 汞及化合物 | 0.0028 | 0.0028 | 0.03 | mg/m3 | 是
[5 empty] | 2015-09-07 10:00:00 | 1678877.000000 | 58.8 | 5.71 | 汞及化合物 | 0.0089 | 0.0089 | 0.03 | mg/m3 | 是
[5 empty] | 2015-09-07 11:00:00 | 1705886.000000 | 58.9 | 4.44 | 汞及化合物 | 0.0038 | 0.0038 | 0.03 | mg/m3 | 是
洮南市 | 洮南市热电有限责任公司 | 锅炉－1 | 火电厂大气污染物排放标准 | /燃煤锅炉/现有锅炉自2014年7月1日起执行限值/现有锅炉（全国大部分地区的）/普通锅炉 | 2015-08-12 10:00:00 | 535680.000000 | 106.1 | 7.18 | 烟尘 | 173.7 | 189 | 30 | mg/m3 | 否 | 5.3
[9 empty] | 二氧化硫 | 435 | 472 | 200 | mg/m3 | 否 | 1.4
[9 empty] | 氮氧化物 | 369 | 401 | 100 | mg/m3 | 否 | 3
[9 empty] | 林格曼黑度 | 1 | 1 | 1 | 级 | 是
|  | 锅炉－2 |  |  |  | 531360.000000 | 107.1 | 6.44 | 烟尘 | 189 | 195 | 30 | mg/m3 | 否 | 5.5
[9 empty] | 二氧化硫 | 446 | 459 | 200 | mg/m3 | 否 | 1.3
[9 empty] | 氮氧化物 | 367 | 378 | 100 | mg/m3 | 否 | 2.8
[9 empty] | 林格曼黑度 | 1 | 1 | 1 | 级 | 是
|  | 锅炉－3 |  |  |  | 533520.000000 | 107.2 | 6.40 | 烟尘 | 179.6 | 185 | 30 | mg/m3 | 否 | 5.2
[9 empty] | 二氧化硫 | 432 | 444 | 200 | mg/m3 | 否 | 1.2
[9 empty] | 氮氧化物 | 371 | 381 | 100 | mg/m3 | 否 | 2.8
[9 empty] | 林格曼黑度 | 1 | 1 | 1 | 级 | 是
延吉市 | 国电龙华延吉热电有限公司 | 1#炉 | 火电厂大气污染物排放标准 | /燃煤锅炉/燃煤锅炉自2015年1月1日起执行标准（包含汞及其化合物）/现有锅炉/现有锅炉（全国大部分地区的）/普通锅炉 | 2015-08-04 9:00:00 | 667408.000000 | 82.3 | 7.21 | 烟尘 | 18.9 | 20.6 | 30 | mg/m3 | 是
[9 empty] | 二氧化硫 | 25 | 27 | 200 | mg/m3 | 是
[9 empty] | 氮氧化物 | 72 | 78 | 100 | mg/m3 | 是
[9 empty] | 汞及化合物 | 0.0038 | 0.0041 | 0.03 | mg/m3 | 是
[5 empty] | 2015-08-04 10:00:00 | 638637.000000 | 81.5 | 7.25 | 烟尘 | 19.6 | 21.4 | 30 | mg/m3 | 是
[9 empty] | 二氧化硫 | 28 | 30 | 200 | mg/m3 | 是
[9 empty] | 氮氧化物 | 76 | 83 | 100 | mg/m3 | 是
[9 empty] | 汞及化合物 | 0.0044 | 0.0048 | 0.03 | mg/m3 | 是
[5 empty] | 2015-08-04 11:00:00 | 658361.000000 | 82.6 | 7.03 | 烟尘 | 16.4 | 17.6 | 30 | mg/m3 | 是
[9 empty] | 二氧化硫 | 23 | 25 | 200 | mg/m3 | 是
[9 empty] | 氮氧化物 | 89 | 95 | 100 | mg/m3 | 是
[9 empty] | 汞及化合物 | 0.0046 | 0.006 | 0.03 | mg/m3 | 是
|  | 1#烟囱 |  | /燃煤锅炉/现有锅炉自2014年7月1日起执行限值/现有锅炉（全国大部分地区的）/普通锅炉 | 2015-08-04 9:00:00 |  |  |  | 林格曼黑度 | <1 | <1 | 1 | 级 | 是
[5 empty] | 2015-08-04 10:00:00 |  |  |  | 林格曼黑度 | <1 | <1 | 1 | 级 | 是
[5 empty] | 2015-08-04 11:00:00 |  |  |  | 林格曼黑度 | <1 | <1 | 1 | 级 | 是
图们市 | 延边石岘白麓纸业股份有限公司 | 石岘 | 火电厂大气污染物排放标准 | /燃煤锅炉/现有锅炉自2014年7月1日起执行限值/现有锅炉（全国大部分地区的）/特殊锅炉（采用W 型火焰炉膛的火力发电锅炉，现有循环流化床火力发电锅炉，以及2003 年12 月31 日前建成投产或通过建设项目环境影响报告书审批的火力发电锅炉） | 2015-09-01 10:00:00 | 172354.000000 | 146.0 | 10.30 | 烟尘 | 16 | 41 | 30 | mg/m3 | 否 | 0.4
[9 empty] | 二氧化硫 | 5 | 13 | 200 | mg/m3 | 是
[9 empty] | 氮氧化物 | 275 | 699 | 200 | mg/m3 | 否 | 2.5
[9 empty] | 林格曼黑度 | 1 | 1 | 1 | 级 | 是
[5 empty] | 2015-09-01 11:00:00 | 176543.000000 |  | 10.40 | 烟尘 | 18 | 47 | 30 | mg/m3 | 否 | 0.6
[9 empty] | 二氧化硫 | 6 | 16 | 200 | mg/m3 | 是
[9 empty] | 氮氧化物 | 275 | 711 | 200 | mg/m3 | 否 | 2.6
[9 empty] | 林格曼黑度 | 1 | 1 | 1 | 级 | 是
[5 empty] | 2015-09-01 14:00:00 | 178125.000000 | 147.0 | 10.50 | 烟尘 | 17 | 43 | 30 | mg/m3 | 否 | 0.4
[9 empty] | 二氧化硫 | 6 | 16 | 200 | mg/m3 | 是
[9 empty] | 氮氧化物 | 278 | 719 | 200 | mg/m3 | 否 | 2.6
[9 empty] | 林格曼黑度 | 1 | 1 | 1 | 级 | 是
珲春市 | 大唐珲春发电厂 | 1#烟囱 | 火电厂大气污染物排放标准 | /燃煤锅炉/现有锅炉自2014年7月1日起执行限值/现有锅炉（全国大部分地区的）/普通锅炉 | 2015-09-11 9:00:00 |  |  |  | 林格曼黑度 | <1 | <1 | 1 | 级 | 是
[5 empty] | 2015-09-11 10:00:00 |  |  |  | 林格曼黑度 | <1 | <1 | 1 | 级 | 是
[5 empty] | 2015-09-11 11:00:00 |  |  |  | 林格曼黑度 | <1 | <1 | 1 | 级 | 是
|  | 3#炉 |  | /燃煤锅炉/燃煤锅炉自2015年1月1日起执行标准（包含汞及其化合物）/现有锅炉/现有锅炉（全国大部分地区的）/普通锅炉 | 2015-09-11 9:00:00 | 518112.000000 | 56.3 | 7.27 | 烟尘 | 13.8 | 15.1 | 30 | mg/m3 | 是
[9 empty] | 二氧化硫 | 58 | 63.7 | 200 | mg/m3 | 是
[9 empty] | 氮氧化物 | 42 | 46.1 | 100 | mg/m3 | 是
[9 empty] | 汞及化合物 | 0.0069 | 0.0075 | 0.03 | mg/m3 | 是
[5 empty] | 2015-09-11 10:00:00 | 533630.000000 | 56.1 | 6.84 | 烟尘 | 12.6 | 13.3 | 30 | mg/m3 | 是
[9 empty] | 二氧化硫 | 63 | 67.3 | 200 | mg/m3 | 是
[9 empty] | 氮氧化物 | 43 | 45.8 | 100 | mg/m3 | 是
[9 empty] | 汞及化合物 | 0.0049 | 0.0052 | 0.03 | mg/m3 | 是
[5 empty] | 2015-09-11 11:00:00 | 510768.000000 | 55.7 | 6.51 | 烟尘 | 13 | 13.5 | 30 | mg/m3 | 是
[9 empty] | 二氧化硫 | 60 | 62.2 | 200 | mg/m3 | 是
[9 empty] | 氮氧化物 | 57 | 58.8 | 100 | mg/m3 | 是
[9 empty] | 汞及化合物 | 0.0034 | 0.0035 | 0.03 | mg/m3 | 是
和龙市 | 吉林天池矿业股份有限公司 | 成品区粉尘排放口 | 钢铁烧结、球团工业大气污染物排放标准 | /现有企业/烧结机机尾 带式焙烧机机尾 其他生产设备/自2012年10月1日起至2014年12月31日止（表１） | 2015-08-27 9:00:00 | 81247.000000 | 54.2 | 21.00 | 颗粒物 | 22.6 | 22.6 | 50 | mg/m3 | 是
[5 empty] | 2015-08-27 11:00:00 | 82650.000000 | 57.2 |  | 颗粒物 | 24.6 | 24.6 | 50 | mg/m3 | 是
[5 empty] | 2015-08-27 15:00:00 | 81167.000000 | 56.5 |  | 颗粒物 | 25.3 | 25.3 | 50 | mg/m3 | 是
|  | 原料区粉尘排放口 |  |  | 2015-08-27 9:00:00 | 111934.000000 | 58.6 |  | 颗粒物 | 25.8 | 25.8 | 50 | mg/m3 | 是
[5 empty] | 2015-08-27 11:00:00 | 113049.000000 | 57.9 |  | 颗粒物 | 25.2 | 25.2 | 50 | mg/m3 | 是
[5 empty] | 2015-08-27 15:00:00 | 111852.000000 | 58.5 |  | 颗粒物 | 25.6 | 25.6 | 50 | mg/m3 | 是
|  | 制煤系统煤粉仓顶收集器 |  |  | 2015-08-27 9:00:00 | 57191.000000 | 67.5 |  | 颗粒物 | 26.4 | 26.4 | 50 | mg/m3 | 是
[5 empty] | 2015-08-27 11:00:00 | 56861.000000 | 67.1 |  | 颗粒物 | 25.4 | 25.4 | 50 | mg/m3 | 是
[5 empty] | 2015-08-27 15:00:00 | 57781.000000 | 66.4 |  | 颗粒物 | 24.7 | 24.7 | 50 | mg/m3 | 是
|  | 主抽烟筒 |  | /现有企业/烧结机 球团焙烧设备/自2015年1月1日起（表2） | 2015-08-27 9:00:00 | 251842.000000 | 104.7 | 16.50 | 二氧化硫 | 187 | 187 | 200 | mg/m3 | 是
[9 empty] | 氮氧化物 | 175 | 175 | 300 | mg/m3 | 是
[9 empty] | 颗粒物 | 23.2 | 23.2 | 50 | mg/m3 | 是
[9 empty] | 氟化物 | <0.05 | <0.05 | 4 | mg/m3 | 是
[5 empty] | 2015-08-27 11:00:00 | 256807.000000 | 112.4 | 17.80 | 二氧化硫 | 192 | 192 | 200 | mg/m3 | 是
[9 empty] | 氮氧化物 | 185 | 185 | 300 | mg/m3 | 是
[9 empty] | 颗粒物 | 24.1 | 24.1 | 50 | mg/m3 | 是
[9 empty] | 氟化物 | <0.05 | <0.05 | 4 | mg/m3 | 是
[5 empty] | 2015-08-27 15:00:00 | 238363.000000 | 114.3 | 17.60 | 二氧化硫 | 185 | 185 | 200 | mg/m3 | 是
[9 empty] | 氮氧化物 | 173 | 173 | 300 | mg/m3 | 是
[9 empty] | 颗粒物 | 22.7 | 22.7 | 50 | mg/m3 | 是
[9 empty] | 氟化物 | <0.05 | <0.05 | 4 | mg/m3 | 是
汪清县 | 吉林德全水泥集团汪清有限责任公司 | 包装1#包装机 | 水泥工业大气污染物排放标准 | /现有企业2015年7月1日后，及2014年3月1日起新建企业/水泥制造/破碎机、磨机、包装机及其他通风生产设备 | 2015-08-10 9:00:00 | 15268.000000 | 22.0 | 21.00 | 颗粒物 | 17.58 | 17.58 | 20 | mg/m3 | 是
[5 empty] | 2015-08-10 11:00:00 | 16582.000000 |  |  | 颗粒物 | 17.44 | 17.44 | 20 | mg/m3 | 是
[5 empty] | 2015-08-10 15:00:00 | 17058.000000 |  |  | 颗粒物 | 17.14 | 17.14 | 20 | mg/m3 | 是
[5 empty] | 2015-09-01 9:00:00 | 15014.000000 | 21.0 |  | 颗粒物 | 18.15 | 18.15 | 20 | mg/m3 | 是
[5 empty] | 2015-09-01 11:00:00 | 15868.000000 |  |  | 颗粒物 | 16.03 | 16.03 | 20 | mg/m3 | 是
[5 empty] | 2015-09-01 15:00:00 | 16852.000000 |  |  | 颗粒物 | 18.8 | 18.8 | 20 | mg/m3 | 是
|  | 包装2#包装机 |  |  | 2015-08-10 9:00:00 | 16002.000000 | 22.0 |  | 颗粒物 | 19.8 | 19.8 | 20 | mg/m3 | 是
[5 empty] | 2015-08-10 11:00:00 | 16854.000000 |  |  | 颗粒物 | 19.49 | 19.49 | 20 | mg/m3 | 是
[5 empty] | 2015-08-10 15:00:00 | 16958.000000 |  |  | 颗粒物 | 19.42 | 19.42 | 20 | mg/m3 | 是
[5 empty] | 2015-09-01 9:00:00 | 15358.000000 | 21.0 |  | 颗粒物 | 19.61 | 19.61 | 20 | mg/m3 | 是
[5 empty] | 2015-09-01 11:00:00 | 15985.000000 |  |  | 颗粒物 | 19.38 | 19.38 | 20 | mg/m3 | 是
[5 empty] | 2015-09-01 15:00:00 | 17031.000000 |  |  | 颗粒物 | 18.94 | 18.94 | 20 | mg/m3 | 是
|  | 烧-煤粉仓 |  |  | 2015-08-14 9:00:00 | 2919.000000 | 11.0 |  | 颗粒物 | 17.41 | 17.41 | 20 | mg/m3 | 是
[5 empty] | 2015-08-14 11:00:00 | 2999.000000 |  |  | 颗粒物 | 17.21 | 17.21 | 20 | mg/m3 | 是
[5 empty] | 2015-08-14 15:00:00 | 3196.000000 |  |  | 颗粒物 | 16.72 | 16.72 | 20 | mg/m3 | 是
[5 empty] | 2015-09-05 9:00:00 | 2859.000000 | 12.0 |  | 颗粒物 | 16.61 | 16.61 | 20 | mg/m3 | 是
[5 empty] | 2015-09-05 11:00:00 | 2957.000000 |  |  | 颗粒物 | 17.21 | 17.21 | 20 | mg/m3 | 是
[5 empty] | 2015-09-05 15:00:00 | 3328.000000 |  |  | 颗粒物 | 17.65 | 17.65 | 20 | mg/m3 | 是
|  | 烧-煤立磨 |  | /现有企业2015年7月1日后，及2014年3月1日起新建企业/水泥制造/烘干机、烘干磨、煤磨及冷却机 | 2015-08-14 9:00:00 | 83258.000000 | 55.0 |  | 颗粒物 | 24.13 | 24.13 | 30 | mg/m3 | 是
[5 empty] | 2015-08-14 11:00:00 | 84857.000000 |  |  | 颗粒物 | 22.75 | 22.75 | 30 | mg/m3 | 是
[5 empty] | 2015-08-14 15:00:00 | 86952.000000 |  |  | 颗粒物 | 24.77 | 24.77 | 30 | mg/m3 | 是
[5 empty] | 2015-09-05 9:00:00 | 80689.000000 |  |  | 颗粒物 | 25.67 | 25.67 | 30 | mg/m3 | 是
[5 empty] | 2015-09-05 11:00:00 | 83582.000000 |  |  | 颗粒物 | 24.06 | 24.06 | 30 | mg/m3 | 是
[5 empty] | 2015-09-05 15:00:00 | 87038.000000 |  |  | 颗粒物 | 22.09 | 22.09 | 30 | mg/m3 | 是
|  | 烧-煤提升机 |  | /现有企业2015年7月1日后，及2014年3月1日起新建企业/水泥制造/破碎机、磨机、包装机及其他通风生产设备 | 2015-08-14 9:00:00 | 4385.000000 | 11.0 |  | 颗粒物 | 17.79 | 17.79 | 20 | mg/m3 | 是
[5 empty] | 2015-08-14 11:00:00 | 4428.000000 |  |  | 颗粒物 | 18.12 | 18.12 | 20 | mg/m3 | 是
[5 empty] | 2015-08-14 15:00:00 | 4586.000000 |  |  | 颗粒物 | 18.22 | 18.22 | 20 | mg/m3 | 是
[5 empty] | 2015-09-05 9:00:00 | 4185.000000 | 12.0 |  | 颗粒物 | 17.76 | 17.76 | 20 | mg/m3 | 是
[5 empty] | 2015-09-05 11:00:00 | 4399.000000 |  |  | 颗粒物 | 18.04 | 18.04 | 20 | mg/m3 | 是
[5 empty] | 2015-09-05 15:00:00 | 4638.000000 |  |  | 颗粒物 | 17.92 | 17.92 | 20 | mg/m3 | 是
|  | 烧-煤卸车坑给料机 |  |  | 2015-08-14 9:00:00 | 4038.000000 | 10.0 |  | 颗粒物 | 16.72 | 16.72 | 20 | mg/m3 | 是
[5 empty] | 2015-08-14 11:00:00 | 4351.000000 |  |  | 颗粒物 | 18.89 | 18.89 | 20 | mg/m3 | 是
[5 empty] | 2015-08-14 15:00:00 | 4009.000000 |  |  | 颗粒物 | 17.33 | 17.33 | 20 | mg/m3 | 是
[5 empty] | 2015-09-05 9:00:00 | 4011.000000 |  |  | 颗粒物 | 17.23 | 17.23 | 20 | mg/m3 | 是
[5 empty] | 2015-09-05 11:00:00 | 4401.000000 |  |  | 颗粒物 | 18.93 | 18.93 | 20 | mg/m3 | 是
[5 empty] | 2015-09-05 15:00:00 | 4097.000000 |  |  | 颗粒物 | 17.82 | 17.82 | 20 | mg/m3 | 是
|  | 烧-煤中转皮带机 |  |  | 2015-08-14 9:00:00 | 4259.000000 | 9.0 |  | 颗粒物 | 16.84 | 16.84 | 20 | mg/m3 | 是
[5 empty] | 2015-08-14 11:00:00 | 4129.000000 |  |  | 颗粒物 | 18.76 | 18.76 | 20 | mg/m3 | 是
[5 empty] | 2015-08-14 15:00:00 | 4257.000000 |  |  | 颗粒物 | 17.63 | 17.63 | 20 | mg/m3 | 是
[5 empty] | 2015-09-05 9:00:00 | 4089.000000 | 10.0 |  | 颗粒物 | 16.72 | 16.72 | 20 | mg/m3 | 是
[5 empty] | 2015-09-05 11:00:00 | 4384.000000 |  |  | 颗粒物 | 19.24 | 19.24 | 20 | mg/m3 | 是
[5 empty] | 2015-09-05 15:00:00 | 4088.000000 |  |  | 颗粒物 | 17.45 | 17.45 | 20 | mg/m3 | 是
|  | 烧-生料库上 |  |  | 2015-08-13 9:00:00 | 9528.000000 | 48.0 |  | 颗粒物 | 17.41 | 17.41 | 20 | mg/m3 | 是
[5 empty] | 2015-08-13 11:00:00 | 9657.000000 |  |  | 颗粒物 | 19.28 | 19.28 | 20 | mg/m3 | 是
[5 empty] | 2015-08-13 15:00:00 | 9803.000000 |  |  | 颗粒物 | 18.35 | 18.35 | 20 | mg/m3 | 是
[5 empty] | 2015-09-02 9:00:00 | 9458.000000 | 49.0 |  | 颗粒物 | 17.28 | 17.28 | 20 | mg/m3 | 是
[5 empty] | 2015-09-02 11:00:00 | 9539.000000 |  |  | 颗粒物 | 18.82 | 18.82 | 20 | mg/m3 | 是
[5 empty] | 2015-09-02 15:00:00 | 9798.000000 |  |  | 颗粒物 | 18.14 | 18.14 | 20 | mg/m3 | 是
|  | 烧-生料库下 |  |  | 2015-08-13 9:00:00 | 7958.000000 | 57.0 |  | 颗粒物 | 17.02 | 17.02 | 20 | mg/m3 | 是
[5 empty] | 2015-08-13 11:00:00 | 8099.000000 |  |  | 颗粒物 | 19.66 | 19.66 | 20 | mg/m3 | 是
[5 empty] | 2015-08-13 15:00:00 | 8252.000000 |  |  | 颗粒物 | 17.78 | 17.78 | 20 | mg/m3 | 是
[5 empty] | 2015-09-02 9:00:00 | 7858.000000 | 58.0 |  | 颗粒物 | 16.87 | 16.87 | 20 | mg/m3 | 是
[5 empty] | 2015-09-02 11:00:00 | 7988.000000 |  |  | 颗粒物 | 19.52 | 19.52 | 20 | mg/m3 | 是
[5 empty] | 2015-09-02 15:00:00 | 8311.000000 |  |  | 颗粒物 | 17.21 | 17.21 | 20 | mg/m3 | 是
|  | 烧-熟料库上 |  |  | 2015-08-14 9:00:00 | 9321.000000 | 83.0 |  | 颗粒物 | 19.46 | 19.46 | 20 | mg/m3 | 是
[5 empty] | 2015-08-14 11:00:00 | 9788.000000 |  |  | 颗粒物 | 19.23 | 19.23 | 20 | mg/m3 | 是
[5 empty] | 2015-08-14 15:00:00 | 9685.000000 |  |  | 颗粒物 | 19.17 | 19.17 | 20 | mg/m3 | 是
[5 empty] | 2015-09-05 9:00:00 | 9159.000000 | 84.0 |  | 颗粒物 | 18.99 | 18.99 | 20 | mg/m3 | 是
[5 empty] | 2015-09-05 11:00:00 | 9799.000000 |  |  | 颗粒物 | 18.91 | 18.91 | 20 | mg/m3 | 是
[5 empty] | 2015-09-05 15:00:00 | 9594.000000 |  |  | 颗粒物 | 18.69 | 18.69 | 20 | mg/m3 | 是
|  | 烧-熟料散装机-1 |  |  | 2015-08-14 9:00:00 | 4528.000000 | 11.0 |  | 颗粒物 | 17.98 | 17.98 | 20 | mg/m3 | 是
[5 empty] | 2015-08-14 11:00:00 | 4489.000000 |  |  | 颗粒物 | 17.62 | 17.62 | 20 | mg/m3 | 是
[5 empty] | 2015-08-14 15:00:00 | 4758.000000 |  |  | 颗粒物 | 18.08 | 18.08 | 20 | mg/m3 | 是
[5 empty] | 2015-09-05 9:00:00 | 4478.000000 | 12.0 |  | 颗粒物 | 18.06 | 18.06 | 20 | mg/m3 | 是
[5 empty] | 2015-09-05 11:00:00 | 4321.000000 |  |  | 颗粒物 | 17.89 | 17.89 | 20 | mg/m3 | 是
[5 empty] | 2015-09-05 15:00:00 | 4849.000000 |  |  | 颗粒物 | 17.89 | 17.89 | 20 | mg/m3 | 是
|  | 烧-熟料散装机-2 |  |  | 2015-08-14 9:00:00 | 4125.000000 | 11.0 |  | 颗粒物 | 19.12 | 19.12 | 20 | mg/m3 | 是
[5 empty] | 2015-08-14 11:00:00 | 4469.000000 |  |  | 颗粒物 | 18.79 | 18.79 | 20 | mg/m3 | 是
[5 empty] | 2015-08-14 15:00:00 | 4458.000000 |  |  | 颗粒物 | 18.69 | 18.69 | 20 | mg/m3 | 是
[5 empty] | 2015-09-05 9:00:00 | 4069.000000 | 12.0 |  | 颗粒物 | 18.77 | 18.77 | 20 | mg/m3 | 是
[5 empty] | 2015-09-05 11:00:00 | 4389.000000 |  |  | 颗粒物 | 19.26 | 19.26 | 20 | mg/m3 | 是
[5 empty] | 2015-09-05 15:00:00 | 4392.000000 |  |  | 颗粒物 | 19.35 | 19.35 | 20 | mg/m3 | 是
|  | 烧-熟料散装机-3 |  |  | 2015-08-14 9:00:00 | 4298.000000 | 11.0 |  | 颗粒物 | 17.82 | 17.82 | 20 | mg/m3 | 是
[5 empty] | 2015-08-14 11:00:00 | 4082.000000 |  |  | 颗粒物 | 17.99 | 17.99 | 20 | mg/m3 | 是
[5 empty] | 2015-08-14 15:00:00 | 4359.000000 |  |  | 颗粒物 | 17.78 | 17.78 | 20 | mg/m3 | 是
[5 empty] | 2015-09-05 9:00:00 | 4185.000000 | 12.0 |  | 颗粒物 | 18.28 | 18.28 | 20 | mg/m3 | 是
[5 empty] | 2015-09-05 11:00:00 | 4017.000000 |  |  | 颗粒物 | 17.69 | 17.69 | 20 | mg/m3 | 是
[5 empty] | 2015-09-05 15:00:00 | 4428.000000 |  |  | 颗粒物 | 17.88 | 17.88 | 20 | mg/m3 | 是
|  | 烧-熟料散装机-4 |  |  | 2015-08-14 9:00:00 | 4278.000000 | 10.0 |  | 颗粒物 | 17.62 | 17.62 | 20 | mg/m3 | 是
[5 empty] | 2015-08-14 11:00:00 | 4185.000000 |  |  | 颗粒物 | 18.32 | 18.32 | 20 | mg/m3 | 是
[5 empty] | 2015-08-14 15:00:00 | 4507.000000 |  |  | 颗粒物 | 17.81 | 17.81 | 20 | mg/m3 | 是
[5 empty] | 2015-09-05 9:00:00 | 4098.000000 | 11.0 |  | 颗粒物 | 18 | 18 | 20 | mg/m3 | 是
[5 empty] | 2015-09-05 11:00:00 | 4058.000000 |  |  | 颗粒物 | 18.13 | 18.13 | 20 | mg/m3 | 是
[5 empty] | 2015-09-05 15:00:00 | 4407.000000 |  |  | 颗粒物 | 17.96 | 17.96 | 20 | mg/m3 | 是
|  | 烧-窑头篦冷机（1） |  | /现有企业2015年7月1日后，及2014年3月1日起新建企业/水泥制造/水泥窑及窑尾余热利用系统 | 2015-08-11 9:00:00 | 369957.000000 | 145.0 |  | 颗粒物 | 9.79 | 9.79 | 30 | mg/m3 | 是
[9 empty] | 氟化物 | <0.1 | <0.1 | 5 | mg/m3 | 是
[5 empty] | 2015-08-11 11:00:00 | 345721.000000 |  |  | 颗粒物 | 9.69 | 9.69 | 30 | mg/m3 | 是
[9 empty] | 氟化物 | <0.1 | <0.1 | 5 | mg/m3 | 是
[5 empty] | 2015-08-11 15:00:00 | 343527.000000 |  |  | 颗粒物 | 9.63 | 9.63 | 30 | mg/m3 | 是
[9 empty] | 氟化物 | <0.1 | <0.1 | 5 | mg/m3 | 是
[5 empty] | 2015-09-04 9:00:00 | 351273.000000 | 146.0 |  | 颗粒物 | 9.95 | 9.95 | 30 | mg/m3 | 是
[9 empty] | 氟化物 | <0.1 | <0.1 | 5 | mg/m3 | 是
[5 empty] | 2015-09-04 11:00:00 | 343321.000000 |  |  | 颗粒物 | 9.71 | 9.71 | 30 | mg/m3 | 是
[9 empty] | 氟化物 | <0.1 | <0.1 | 5 | mg/m3 | 是
[5 empty] | 2015-09-04 15:00:00 | 353357.000000 |  |  | 颗粒物 | 9.52 | 9.52 | 30 | mg/m3 | 是
[9 empty] | 氟化物 | <0.1 | <0.1 | 5 | mg/m3 | 是
|  | 烧-窑头篦冷机（2） |  |  | 2015-08-11 9:00:00 | 369957.000000 | 145.0 |  | 颗粒物 | 9.79 | 9.79 | 30 | mg/m3 | 是
[9 empty] | 氟化物 | <0.1 | <0.1 | 5 | mg/m3 | 是
[5 empty] | 2015-08-11 11:00:00 | 345721.000000 |  |  | 颗粒物 | 9.69 | 9.69 | 30 | mg/m3 | 是
[9 empty] | 氟化物 | <0.1 | <0.1 | 5 | mg/m3 | 是
[5 empty] | 2015-08-11 15:00:00 | 343527.000000 |  |  | 颗粒物 | 9.63 | 9.63 | 30 | mg/m3 | 是
[9 empty] | 氟化物 | <0.1 | <0.1 | 5 | mg/m3 | 是
[5 empty] | 2015-09-04 9:00:00 | 351273.000000 | 146.0 |  | 颗粒物 | 9.95 | 9.95 | 30 | mg/m3 | 是
[9 empty] | 氟化物 | <0.1 | <0.1 | 5 | mg/m3 | 是
[5 empty] | 2015-09-04 11:00:00 | 343321.000000 |  |  | 颗粒物 | 9.71 | 9.71 | 30 | mg/m3 | 是
[9 empty] | 氟化物 | <0.1 | <0.1 | 5 | mg/m3 | 是
[5 empty] | 2015-09-04 15:00:00 | 353357.000000 |  |  | 颗粒物 | 9.52 | 9.52 | 30 | mg/m3 | 是
[9 empty] | 氟化物 | <0.1 | <0.1 | 5 | mg/m3 | 是
|  | 烧-窑尾废气处理 |  |  | 2015-08-12 9:00:00 | 672458.000000 | 182.0 | 10.20 | 二氧化硫 | 4 | 4 | 200 | mg/m3 | 是
[9 empty] | 氮氧化物 | 333 | 339 | 400 | mg/m3 | 是
[9 empty] | 颗粒物 | 17.34 | 17.66 | 30 | mg/m3 | 是
[9 empty] | 氟化物 | <0.1 | <0.1 | 5 | mg/m3 | 是
[5 empty] | 2015-08-12 11:00:00 | 679585.000000 |  |  | 二氧化硫 | 5 | 5 | 200 | mg/m3 | 是
[9 empty] | 氮氧化物 | 299 | 305 | 400 | mg/m3 | 是
[9 empty] | 颗粒物 | 19.33 | 19.66 | 30 | mg/m3 | 是
[9 empty] | 氟化物 | <0.1 | <0.1 | 5 | mg/m3 | 是
[5 empty] | 2015-08-12 15:00:00 | 685228.000000 |  |  | 二氧化硫 | 4 | 4 | 200 | mg/m3 | 是
[9 empty] | 氮氧化物 | 269 | 274 | 400 | mg/m3 | 是
[9 empty] | 颗粒物 | 18 | 18.33 | 30 | mg/m3 | 是
[9 empty] | 氟化物 | <0.1 | <0.1 | 5 | mg/m3 | 是
[5 empty] | 2015-09-03 9:00:00 | 653970.000000 | 180.0 | 9.50 | 二氧化硫 | 44 | 42 | 200 | mg/m3 | 是
[9 empty] | 氮氧化物 | 340 | 325 | 400 | mg/m3 | 是
[9 empty] | 颗粒物 | 9.84 | 9.41 | 30 | mg/m3 | 是
[9 empty] | 氟化物 | <0.1 | <0.1 | 5 | mg/m3 | 是
[5 empty] | 2015-09-03 11:00:00 | 689654.000000 |  |  | 二氧化硫 | 41 | 39 | 200 | mg/m3 | 是
[9 empty] | 氮氧化物 | 327 | 313 | 400 | mg/m3 | 是
[9 empty] | 颗粒物 | 10.09 | 9.68 | 30 | mg/m3 | 是
[9 empty] | 氟化物 | <0.1 | <0.1 | 5 | mg/m3 | 是
[5 empty] | 2015-09-03 15:00:00 | 689987.000000 |  |  | 二氧化硫 | 48 | 46 | 200 | mg/m3 | 是
[9 empty] | 氮氧化物 | 345 | 330 | 400 | mg/m3 | 是
[9 empty] | 颗粒物 | 10.96 | 10.48 | 30 | mg/m3 | 是
[9 empty] | 氟化物 | <0.1 | <0.1 | 5 | mg/m3 | 是
|  | 烧-窑尾入窑提升机 |  | /现有企业2015年7月1日后，及2014年3月1日起新建企业/水泥制造/破碎机、磨机、包装机及其他通风生产设备 | 2015-08-13 9:00:00 | 2538.000000 | 45.0 | 21.00 | 颗粒物 | 16.62 | 16.62 | 20 | mg/m3 | 是
[5 empty] | 2015-08-13 11:00:00 | 2658.000000 |  |  | 颗粒物 | 19.04 | 19.04 | 20 | mg/m3 | 是
[5 empty] | 2015-08-13 15:00:00 | 2758.000000 |  |  | 颗粒物 | 17.57 | 17.57 | 20 | mg/m3 | 是
[5 empty] | 2015-09-02 9:00:00 | 2458.000000 |  |  | 颗粒物 | 17.65 | 17.65 | 20 | mg/m3 | 是
[5 empty] | 2015-09-02 11:00:00 | 2639.000000 |  |  | 颗粒物 | 18.71 | 18.71 | 20 | mg/m3 | 是
[5 empty] | 2015-09-02 15:00:00 | 2801.000000 |  |  | 颗粒物 | 17.2 | 17.2 | 20 | mg/m3 | 是
|  | 烧-原煤仓及皮带机 |  |  | 2015-08-14 9:00:00 | 6475.000000 | 10.0 |  | 颗粒物 | 17.66 | 17.66 | 20 | mg/m3 | 是
[5 empty] | 2015-08-14 11:00:00 | 6587.000000 |  |  | 颗粒物 | 18.21 | 18.21 | 20 | mg/m3 | 是
[5 empty] | 2015-08-14 15:00:00 | 6603.000000 |  |  | 颗粒物 | 17.86 | 17.86 | 20 | mg/m3 | 是
[5 empty] | 2015-09-05 9:00:00 | 6382.000000 | 11.0 |  | 颗粒物 | 17.84 | 17.84 | 20 | mg/m3 | 是
[5 empty] | 2015-09-05 11:00:00 | 6468.000000 |  |  | 颗粒物 | 18.25 | 18.25 | 20 | mg/m3 | 是
[5 empty] | 2015-09-05 15:00:00 | 6614.000000 |  |  | 颗粒物 | 18.06 | 18.06 | 20 | mg/m3 | 是
|  | 原料调配石灰石库 |  |  | 2015-08-13 9:00:00 | 9458.000000 | 13.0 |  | 颗粒物 | 19.76 | 19.76 | 20 | mg/m3 | 是
[5 empty] | 2015-08-13 11:00:00 | 9918.000000 |  |  | 颗粒物 | 19.49 | 19.49 | 20 | mg/m3 | 是
[5 empty] | 2015-08-13 15:00:00 | 9981.000000 |  |  | 颗粒物 | 19.3 | 19.3 | 20 | mg/m3 | 是
[5 empty] | 2015-09-02 9:00:00 | 9217.000000 | 14.0 |  | 颗粒物 | 18 | 18 | 20 | mg/m3 | 是
[5 empty] | 2015-09-02 11:00:00 | 9818.000000 |  |  | 颗粒物 | 19.82 | 19.82 | 20 | mg/m3 | 是
[5 empty] | 2015-09-02 15:00:00 | 9892.000000 |  |  | 颗粒物 | 19.47 | 19.47 | 20 | mg/m3 | 是
|  | 原料调配页岩库-1 |  |  | 2015-08-13 9:00:00 | 9037.000000 | 13.0 |  | 颗粒物 | 18.38 | 18.38 | 20 | mg/m3 | 是
[5 empty] | 2015-08-13 11:00:00 | 9452.000000 |  |  | 颗粒物 | 19.61 | 19.61 | 20 | mg/m3 | 是
[5 empty] | 2015-08-13 15:00:00 | 9498.000000 |  |  | 颗粒物 | 19.43 | 19.43 | 20 | mg/m3 | 是
[5 empty] | 2015-09-02 9:00:00 | 9022.000000 | 14.0 |  | 颗粒物 | 18.3 | 18.3 | 20 | mg/m3 | 是
[5 empty] | 2015-09-02 11:00:00 | 9399.000000 |  |  | 颗粒物 | 19.51 | 19.51 | 20 | mg/m3 | 是
[5 empty] | 2015-09-02 15:00:00 | 9398.000000 |  |  | 颗粒物 | 18.78 | 18.78 | 20 | mg/m3 | 是
|  | 原料调配中转皮带-1 |  |  | 2015-08-13 9:00:00 | 4582.000000 |  |  | 颗粒物 | 17.24 | 17.24 | 20 | mg/m3 | 是
[5 empty] | 2015-08-13 11:00:00 | 4981.000000 |  |  | 颗粒物 | 18.52 | 18.52 | 20 | mg/m3 | 是
[5 empty] | 2015-08-13 15:00:00 | 4825.000000 |  |  | 颗粒物 | 17.99 | 17.99 | 20 | mg/m3 | 是
[5 empty] | 2015-09-02 9:00:00 | 4458.000000 | 15.0 |  | 颗粒物 | 16.53 | 16.53 | 20 | mg/m3 | 是
[5 empty] | 2015-09-02 11:00:00 | 4848.000000 |  |  | 颗粒物 | 18.81 | 18.81 | 20 | mg/m3 | 是
[5 empty] | 2015-09-02 15:00:00 | 4795.000000 |  |  | 颗粒物 | 18.21 | 18.21 | 20 | mg/m3 | 是
|  | 原料调配中转皮带-2 |  |  | 2015-08-13 9:00:00 | 4412.000000 | 14.0 |  | 颗粒物 | 17.37 | 17.37 | 20 | mg/m3 | 是
[5 empty] | 2015-08-13 11:00:00 | 4266.000000 |  |  | 颗粒物 | 18.4 | 18.4 | 20 | mg/m3 | 是
[5 empty] | 2015-08-13 15:00:00 | 4531.000000 |  |  | 颗粒物 | 17.09 | 17.09 | 20 | mg/m3 | 是
[5 empty] | 2015-09-02 9:00:00 | 4318.000000 | 15.0 |  | 颗粒物 | 17.48 | 17.48 | 20 | mg/m3 | 是
[5 empty] | 2015-09-02 11:00:00 | 4169.000000 |  |  | 颗粒物 | 19.21 | 19.21 | 20 | mg/m3 | 是
[5 empty] | 2015-09-02 15:00:00 | 4531.000000 |  |  | 颗粒物 | 17.86 | 17.86 | 20 | mg/m3 | 是
|  | 原料空气斜槽 |  |  | 2015-08-13 9:00:00 | 2539.000000 | 55.0 |  | 颗粒物 | 17.05 | 17.05 | 20 | mg/m3 | 是
[5 empty] | 2015-08-13 11:00:00 | 2425.000000 |  |  | 颗粒物 | 18.42 | 18.42 | 20 | mg/m3 | 是
[5 empty] | 2015-08-13 15:00:00 | 2721.000000 |  |  | 颗粒物 | 18.18 | 18.18 | 20 | mg/m3 | 是
[5 empty] | 2015-09-02 9:00:00 | 2468.000000 | 56.0 |  | 颗粒物 | 17.49 | 17.49 | 20 | mg/m3 | 是
[5 empty] | 2015-09-02 11:00:00 | 2328.000000 |  |  | 颗粒物 | 16.85 | 16.85 | 20 | mg/m3 | 是
[5 empty] | 2015-09-02 15:00:00 | 2721.000000 |  |  | 颗粒物 | 17.99 | 17.99 | 20 | mg/m3 | 是
|  | 原料生料库提升机斜槽 |  |  | 2015-08-13 9:00:00 | 2758.000000 | 60.0 |  | 颗粒物 | 18.66 | 18.66 | 20 | mg/m3 | 是
[5 empty] | 2015-08-13 11:00:00 | 2753.000000 |  |  | 颗粒物 | 19.68 | 19.68 | 20 | mg/m3 | 是
[5 empty] | 2015-08-13 15:00:00 | 3005.000000 |  |  | 颗粒物 | 18.93 | 18.93 | 20 | mg/m3 | 是
[5 empty] | 2015-09-02 9:00:00 | 2689.000000 |  |  | 颗粒物 | 19.76 | 19.76 | 20 | mg/m3 | 是
[5 empty] | 2015-09-02 11:00:00 | 2687.000000 |  |  | 颗粒物 | 18.59 | 18.59 | 20 | mg/m3 | 是
[5 empty] | 2015-09-02 15:00:00 | 3011.000000 |  |  | 颗粒物 | 19.71 | 19.71 | 20 | mg/m3 | 是
|  | 原料石灰石破碎 |  |  | 2015-08-13 9:00:00 | 25368.000000 | 20.0 |  | 颗粒物 | 16.83 | 16.83 | 20 | mg/m3 | 是
[5 empty] | 2015-08-13 11:00:00 | 26589.000000 |  |  | 颗粒物 | 19.36 | 19.36 | 20 | mg/m3 | 是
[5 empty] | 2015-08-13 15:00:00 | 27581.000000 |  |  | 颗粒物 | 17.66 | 17.66 | 20 | mg/m3 | 是
[5 empty] | 2015-09-02 9:00:00 | 24358.000000 | 21.0 |  | 颗粒物 | 17.37 | 17.37 | 20 | mg/m3 | 是
[5 empty] | 2015-09-02 11:00:00 | 25689.000000 |  |  | 颗粒物 | 18.6 | 18.6 | 20 | mg/m3 | 是
[5 empty] | 2015-09-02 15:00:00 | 26998.000000 |  |  | 颗粒物 | 17.93 | 17.93 | 20 | mg/m3 | 是
|  | 原料石灰石中转皮带二楼 |  |  | 2015-08-13 9:00:00 | 9215.000000 | 14.0 |  | 颗粒物 | 17.91 | 17.91 | 20 | mg/m3 | 是
[5 empty] | 2015-08-13 11:00:00 | 9358.000000 |  |  | 颗粒物 | 17.19 | 17.19 | 20 | mg/m3 | 是
[5 empty] | 2015-08-13 15:00:00 | 9452.000000 |  |  | 颗粒物 | 16.81 | 16.81 | 20 | mg/m3 | 是
[5 empty] | 2015-09-02 9:00:00 | 9025.000000 | 15.0 |  | 颗粒物 | 15.87 | 15.87 | 20 | mg/m3 | 是
[5 empty] | 2015-09-02 11:00:00 | 9231.000000 |  |  | 颗粒物 | 18.29 | 18.29 | 20 | mg/m3 | 是
[5 empty] | 2015-09-02 15:00:00 | 9431.000000 |  |  | 颗粒物 | 17.75 | 17.75 | 20 | mg/m3 | 是
|  | 原料石灰石中转皮带五楼 |  |  | 2015-08-13 9:00:00 | 9152.000000 | 13.0 |  | 颗粒物 | 17.39 | 17.39 | 20 | mg/m3 | 是
[5 empty] | 2015-08-13 11:00:00 | 9756.000000 |  |  | 颗粒物 | 17.05 | 17.05 | 20 | mg/m3 | 是
[5 empty] | 2015-08-13 15:00:00 | 9595.000000 |  |  | 颗粒物 | 16.81 | 16.81 | 20 | mg/m3 | 是
[5 empty] | 2015-09-02 9:00:00 | 9065.000000 | 14.0 |  | 颗粒物 | 14.93 | 14.93 | 20 | mg/m3 | 是
[5 empty] | 2015-09-02 11:00:00 | 9568.000000 |  |  | 颗粒物 | 17.24 | 17.24 | 20 | mg/m3 | 是
[5 empty] | 2015-09-02 15:00:00 | 9488.000000 |  |  | 颗粒物 | 15.92 | 15.92 | 20 | mg/m3 | 是
|  | 原料页岩提升机 |  |  | 2015-08-13 9:00:00 | 6025.000000 |  |  | 颗粒物 | 18.41 | 18.41 | 20 | mg/m3 | 是
[5 empty] | 2015-08-13 11:00:00 | 6357.000000 |  |  | 颗粒物 | 17.69 | 17.69 | 20 | mg/m3 | 是
[5 empty] | 2015-08-13 15:00:00 | 6489.000000 |  |  | 颗粒物 | 17.38 | 17.38 | 20 | mg/m3 | 是
[5 empty] | 2015-09-02 9:00:00 | 5982.000000 | 15.0 |  | 颗粒物 | 17.81 | 17.81 | 20 | mg/m3 | 是
[5 empty] | 2015-09-02 11:00:00 | 6258.000000 |  |  | 颗粒物 | 17.38 | 17.38 | 20 | mg/m3 | 是
[5 empty] | 2015-09-02 15:00:00 | 6347.000000 |  |  | 颗粒物 | 18.45 | 18.45 | 20 | mg/m3 | 是
|  | 制成1#水泥库 |  |  | 2015-08-10 9:00:00 | 5982.000000 | 18.0 |  | 颗粒物 | 16.61 | 16.61 | 20 | mg/m3 | 是
[5 empty] | 2015-08-10 11:00:00 | 6025.000000 |  |  | 颗粒物 | 19.67 | 19.67 | 20 | mg/m3 | 是
[5 empty] | 2015-08-10 15:00:00 | 6258.000000 |  |  | 颗粒物 | 16.08 | 16.08 | 20 | mg/m3 | 是
[5 empty] | 2015-09-01 9:00:00 | 5858.000000 | 19.0 |  | 颗粒物 | 16.95 | 16.95 | 20 | mg/m3 | 是
[5 empty] | 2015-09-01 11:00:00 | 5962.000000 |  |  | 颗粒物 | 16.67 | 16.67 | 20 | mg/m3 | 是
[5 empty] | 2015-09-01 15:00:00 | 6025.000000 |  |  | 颗粒物 | 18.18 | 18.18 | 20 | mg/m3 | 是
|  | 制成1#水泥磨 |  |  | 2015-08-10 9:00:00 | 20235.000000 | 92.0 |  | 颗粒物 | 17.28 | 17.28 | 20 | mg/m3 | 是
[5 empty] | 2015-08-10 11:00:00 | 20359.000000 |  |  | 颗粒物 | 19.25 | 19.25 | 20 | mg/m3 | 是
[5 empty] | 2015-08-10 15:00:00 | 22158.000000 |  |  | 颗粒物 | 17.15 | 17.15 | 20 | mg/m3 | 是
[5 empty] | 2015-09-01 9:00:00 | 20125.000000 | 91.0 |  | 颗粒物 | 17.11 | 17.11 | 20 | mg/m3 | 是
[5 empty] | 2015-09-01 11:00:00 | 20158.000000 |  |  | 颗粒物 | 19.03 | 19.03 | 20 | mg/m3 | 是
[5 empty] | 2015-09-01 15:00:00 | 20386.000000 |  |  | 颗粒物 | 17.51 | 17.51 | 20 | mg/m3 | 是
|  | 制成2#水泥库 |  |  | 2015-08-10 9:00:00 | 4625.000000 | 20.0 |  | 颗粒物 | 17.81 | 17.81 | 20 | mg/m3 | 是
[5 empty] | 2015-08-10 11:00:00 | 4952.000000 |  |  | 颗粒物 | 19.7 | 19.7 | 20 | mg/m3 | 是
[5 empty] | 2015-08-10 15:00:00 | 5236.000000 |  |  | 颗粒物 | 17.11 | 17.11 | 20 | mg/m3 | 是
[5 empty] | 2015-09-01 9:00:00 | 4539.000000 |  |  | 颗粒物 | 17.24 | 17.24 | 20 | mg/m3 | 是
[5 empty] | 2015-09-01 11:00:00 | 4858.000000 |  |  | 颗粒物 | 19.5 | 19.5 | 20 | mg/m3 | 是
[5 empty] | 2015-09-01 15:00:00 | 5986.000000 |  |  | 颗粒物 | 18.04 | 18.04 | 20 | mg/m3 | 是
|  | 制成2#水泥磨 |  |  | 2015-08-10 9:00:00 | 21235.000000 | 94.0 |  | 颗粒物 | 17.43 | 17.43 | 20 | mg/m3 | 是
[5 empty] | 2015-08-10 11:00:00 | 21569.000000 |  |  | 颗粒物 | 18.47 | 18.47 | 20 | mg/m3 | 是
[5 empty] | 2015-08-10 15:00:00 | 21568.000000 |  |  | 颗粒物 | 18.25 | 18.25 | 20 | mg/m3 | 是
[5 empty] | 2015-09-01 9:00:00 | 20589.000000 | 93.0 |  | 颗粒物 | 16.41 | 16.41 | 20 | mg/m3 | 是
[5 empty] | 2015-09-01 11:00:00 | 21025.000000 |  |  | 颗粒物 | 18.38 | 18.38 | 20 | mg/m3 | 是
[5 empty] | 2015-09-01 15:00:00 | 21056.000000 |  |  | 颗粒物 | 17.54 | 17.54 | 20 | mg/m3 | 是
|  | 制成3#水泥磨 |  |  | 2015-08-10 9:00:00 | 20369.000000 | 100.0 |  | 颗粒物 | 17.01 | 17.01 | 20 | mg/m3 | 是
[5 empty] | 2015-08-10 11:00:00 | 20698.000000 |  |  | 颗粒物 | 19.25 | 19.25 | 20 | mg/m3 | 是
[5 empty] | 2015-08-10 15:00:00 | 21054.000000 |  |  | 颗粒物 | 17.84 | 17.84 | 20 | mg/m3 | 是
[5 empty] | 2015-09-01 9:00:00 | 20153.000000 | 99.0 |  | 颗粒物 | 17.39 | 17.39 | 20 | mg/m3 | 是
[5 empty] | 2015-09-01 11:00:00 | 20386.000000 |  |  | 颗粒物 | 19.25 | 19.25 | 20 | mg/m3 | 是
[5 empty] | 2015-09-01 15:00:00 | 21128.000000 |  |  | 颗粒物 | 18.08 | 18.08 | 20 | mg/m3 | 是
|  | 制成4#水泥磨 |  |  | 2015-08-10 9:00:00 | 20856.000000 | 100.0 |  | 颗粒物 | 17.03 | 17.03 | 20 | mg/m3 | 是
[5 empty] | 2015-08-10 11:00:00 | 21256.000000 |  |  | 颗粒物 | 19.35 | 19.35 | 20 | mg/m3 | 是
[5 empty] | 2015-08-10 15:00:00 | 21159.000000 |  |  | 颗粒物 | 17.96 | 17.96 | 20 | mg/m3 | 是
[5 empty] | 2015-09-01 9:00:00 | 20258.000000 | 101.0 |  | 颗粒物 | 17.61 | 17.61 | 20 | mg/m3 | 是
[5 empty] | 2015-09-01 11:00:00 | 20358.000000 |  |  | 颗粒物 | 18.77 | 18.77 | 20 | mg/m3 | 是
[5 empty] | 2015-09-01 15:00:00 | 20098.000000 |  |  | 颗粒物 | 17.32 | 17.32 | 20 | mg/m3 | 是