## 废气监测数据审核表
吉林省2015年3季度国控企业重金属污染源废气监测数据
行政区 | 企业名称 | 行业名称 | 监测点名称 | 执行标准名称 | 执行标准条件名称 | 监测日期 | 工况负荷 （%） | 流量（m/h) | 烟气温度(℃) | 含氧量(%) | 监测项目名称 | 实测浓度(mg/m) | 折算浓度(mg/m) | 标准限值(mg/m) | 排放单位 | 是否达标 | 超标倍数 | 备注
龙潭区 | 东北工业集团有限公司吉林江机公司 | 武器弹药制造 | 铬酸雾排气筒 | 电镀污染物排放标准 | /自2010年7月1日起现有企业、自2008年8月1日起新建企业执行的大气污染物排放限值 | 2015-08-14 9:00:00 |  |  |  |  | 铬酸雾 | <0.005 | <0.005 | 0.05 | mg/m3 | 是
[6 empty] | 2015-08-14 10:00:00 |  |  |  |  | 铬酸雾 | <0.005 | <0.005 | 0.05 | mg/m3 | 是
[6 empty] | 2015-08-14 11:00:00 |  |  |  |  | 铬酸雾 | <0.005 | <0.005 | 0.05 | mg/m3 | 是
船营区 | 富奥汽车零部件股份有限公司紧固件分公司 | 汽车零部件及配件制造 | 电镀车间排放口 | 电镀污染物排放标准 | /自2010年7月1日起现有企业、自2008年8月1日起新建企业执行的大气污染物排放限值 | 2015-08-14 9:00:00 |  |  |  |  | 铬酸雾 | <0.005 | <0.005 | 0.05 | mg/m3 | 是
[6 empty] | 2015-08-14 10:00:00 |  |  |  |  | 铬酸雾 | <0.005 | <0.005 | 0.05 | mg/m3 | 是
[6 empty] | 2015-08-14 11:00:00 |  |  |  |  | 铬酸雾 | <0.005 | <0.005 | 0.05 | mg/m3 | 是
磐石市 | 吉林吉恩镍业股份有限公司 | 镍钴冶炼 | 硫酸排口 | 铜、镍、钴工业污染物排放标准 | /自2012年1月1日起，现有企业和自2010年10月1日起，新建企业执行的大气污染物排放限值/烟气制酸 | 2015-07-21 9:00:00 | 80.0 | 70656.000000 | 74.0 | 12.10 | 二氧化硫 | 91 | 91 | 400 | mg/m3 | 是
[11 empty] | 汞及化合物 | <0.0025 | <0.0025 | 0.012 | mg/m3 | 是
[11 empty] | 砷及其化合物 | 0.00178 | 0.00178 | 0.4 | mg/m3 | 是
[11 empty] | 铅及化合物 | <0.003 | <0.003 | 0.7 | mg/m3 | 是
[6 empty] | 2015-07-21 10:00:00 |  | 71522.000000 |  |  | 二氧化硫 | 85 | 85 | 400 | mg/m3 | 是
[11 empty] | 汞及化合物 | <0.0025 | <0.0025 | 0.012 | mg/m3 | 是
[11 empty] | 砷及其化合物 | 0.00251 | 0.00251 | 0.4 | mg/m3 | 是
[11 empty] | 铅及化合物 | 0.003 | 0.003 | 0.7 | mg/m3 | 是
[6 empty] | 2015-07-21 11:00:00 |  | 70582.000000 |  |  | 二氧化硫 | 83 | 83 | 400 | mg/m3 | 是
[11 empty] | 汞及化合物 | <0.0025 | <0.0025 | 0.012 | mg/m3 | 是
[11 empty] | 砷及其化合物 | 0.00239 | 0.00239 | 0.4 | mg/m3 | 是
[11 empty] | 铅及化合物 | <0.003 | <0.003 | 0.7 | mg/m3 | 是
|  |  | 冶炼排口 |  | /自2012年1月1日起，现有企业和自2010年10月1日起，新建企业执行的大气污染物排放限值/镍、钴冶炼 | 2015-07-21 9:00:00 | 100.0 | 86368.000000 | 45.0 | 20.90 | 二氧化硫 | 244 | 244 | 400 | mg/m3 | 是
[11 empty] | 汞及化合物 | <0.0025 | <0.0025 | 0.012 | mg/m3 | 是
[11 empty] | 砷及其化合物 | 0.018 | 0.018 | 0.4 | mg/m3 | 是
[11 empty] | 铅及化合物 | 0.062 | 0.062 | 0.7 | mg/m3 | 是
[11 empty] | 镍及化合物 | 0.24 | 0.24 | 4.3 | mg/m3 | 是
[6 empty] | 2015-07-21 10:00:00 |  | 83493.000000 |  | 21.00 | 二氧化硫 | 236 | 236 | 400 | mg/m3 | 是
[11 empty] | 汞及化合物 | <0.0025 | <0.0025 | 0.012 | mg/m3 | 是
[11 empty] | 砷及其化合物 | 0.041 | 0.041 | 0.4 | mg/m3 | 是
[11 empty] | 铅及化合物 | 0.19 | 0.19 | 0.7 | mg/m3 | 是
[11 empty] | 镍及化合物 | 0.97 | 0.97 | 4.3 | mg/m3 | 是
[6 empty] | 2015-07-21 11:00:00 |  | 81981.000000 |  | 20.80 | 二氧化硫 | 240 | 240 | 400 | mg/m3 | 是
[11 empty] | 汞及化合物 | <0.0025 | <0.0025 | 0.012 | mg/m3 | 是
[11 empty] | 砷及其化合物 | 0.017 | 0.017 | 0.4 | mg/m3 | 是
[11 empty] | 铅及化合物 | 0.068 | 0.068 | 0.7 | mg/m3 | 是
[11 empty] | 镍及化合物 | 0.95 | 0.95 | 4.3 | mg/m3 | 是
铁东区 | 四平昊华化工有限公司 | 无机碱制造 | 1#精馏 | 大气污染物综合排放标准 | /1997年1月1日起设立（包括新建、扩建、改建）的污染源/其他 | 2015-08-31 9:00:00 |  |  | 28.0 |  | 汞及化合物 | <0.0025 | <0.0025 | 0.012 | mg/m3 | 是
[6 empty] | 2015-08-31 11:00:00 |  |  |  |  | 汞及化合物 | <0.0025 | <0.0025 | 0.012 | mg/m3 | 是
[6 empty] | 2015-08-31 14:00:00 |  |  |  |  | 汞及化合物 | <0.0025 | <0.0025 | 0.012 | mg/m3 | 是
|  |  | PVC干燥塔尾气（新线） |  |  | 2015-08-31 9:00:00 |  |  | 63.0 |  | 汞及化合物 | <0.0025 | <0.0025 | 0.012 | mg/m3 | 是
[6 empty] | 2015-08-31 11:00:00 |  |  |  |  | 汞及化合物 | <0.0025 | <0.0025 | 0.012 | mg/m3 | 是
[6 empty] | 2015-08-31 14:00:00 |  |  |  |  | 汞及化合物 | <0.0025 | <0.0025 | 0.012 | mg/m3 | 是
珲春市 | 珲春紫金矿业有限公司曙光金铜矿 | 铜矿采选 | 4000t老虎口 |  |  | 2015-07-08 13:00:00 | 90.0 | 13482.000000 |  |  | 汞及化合物 | <0.000001 | <0.000001 | - | mg/m3 | -
[11 empty] | 砷及其化合物 | <0.0001 | <0.0001 | - | mg/m3 | -
[11 empty] | 铅及化合物 | <0.0001 | <0.0001 | - | mg/m3 | -
[11 empty] | 镉及化合物 | <0.0001 | <0.0001 | - | mg/m3 | -
[6 empty] | 2015-07-08 15:00:00 |  | 13401.000000 |  |  | 汞及化合物 | <0.000001 | <0.000001 | - | mg/m3 | -
[11 empty] | 砷及其化合物 | <0.0001 | <0.0001 | - | mg/m3 | -
[11 empty] | 铅及化合物 | <0.0001 | <0.0001 | - | mg/m3 | -
[11 empty] | 镉及化合物 | <0.0001 | <0.0001 | - | mg/m3 | -
[6 empty] | 2015-07-08 17:00:00 |  | 13625.000000 |  |  | 汞及化合物 | <0.000001 | <0.000001 | - | mg/m3 | -
[11 empty] | 砷及其化合物 | <0.0001 | <0.0001 | - | mg/m3 | -
[11 empty] | 铅及化合物 | <0.0001 | <0.0001 | - | mg/m3 | -
[11 empty] | 镉及化合物 | <0.0001 | <0.0001 | - | mg/m3 | -
[6 empty] | 2015-08-05 14:00:00 |  | 20118.000000 |  |  | 汞及化合物 | <0.000001 | <0.000001 | - | mg/m3 | -
[11 empty] | 砷及其化合物 | <0.0001 | <0.0001 | - | mg/m3 | -
[11 empty] | 铅及化合物 | <0.0001 | <0.0001 | - | mg/m3 | -
[11 empty] | 镉及化合物 | <0.0001 | <0.0001 | - | mg/m3 | -
[6 empty] | 2015-08-05 15:00:00 |  | 20128.000000 |  |  | 汞及化合物 | <0.000001 | <0.000001 | - | mg/m3 | -
[11 empty] | 砷及其化合物 | <0.0001 | <0.0001 | - | mg/m3 | -
[11 empty] | 铅及化合物 | <0.0001 | <0.0001 | - | mg/m3 | -
[11 empty] | 镉及化合物 | <0.0001 | <0.0001 | - | mg/m3 | -
[6 empty] | 2015-08-05 16:00:00 |  | 20209.000000 |  |  | 汞及化合物 | <0.000001 | <0.000001 | - | mg/m3 | -
[11 empty] | 砷及其化合物 | <0.0001 | <0.0001 | - | mg/m3 | -
[11 empty] | 铅及化合物 | <0.0001 | <0.0001 | - | mg/m3 | -
[11 empty] | 镉及化合物 | <0.0001 | <0.0001 | - | mg/m3 | -
|  |  |  | 铜、镍、钴工业污染物排放标准 | /自2012年1月1日起，现有企业和自2010年10月1日起，新建企业执行的大气污染物排放限值/采选/破碎、筛分 | 2015-07-08 13:00:00 |  | 13482.000000 |  |  | 颗粒物 | 17 | 17 | 100 | mg/m3 | 是
[6 empty] | 2015-07-08 15:00:00 |  | 13401.000000 |  |  | 颗粒物 | 7 | 7 | 100 | mg/m3 | 是
[6 empty] | 2015-07-08 17:00:00 |  | 13625.000000 |  |  | 颗粒物 | 10 | 10 | 100 | mg/m3 | 是
[6 empty] | 2015-08-05 14:00:00 |  | 20118.000000 |  |  | 颗粒物 | 15 | 15 | 100 | mg/m3 | 是
[6 empty] | 2015-08-05 15:00:00 |  | 20128.000000 |  |  | 颗粒物 | 6 | 6 | 100 | mg/m3 | 是
[6 empty] | 2015-08-05 16:00:00 |  | 20209.000000 |  |  | 颗粒物 | 7 | 7 | 100 | mg/m3 | 是
|  |  | 4000t振动筛 |  |  | 2015-07-09 14:00:00 |  | 19616.000000 |  |  | 汞及化合物 | <0.000001 | <0.000001 | - | mg/m3 | -
[11 empty] | 砷及其化合物 | <0.0001 | <0.0001 | - | mg/m3 | -
[11 empty] | 铅及化合物 | <0.0001 | <0.0001 | - | mg/m3 | -
[11 empty] | 镉及化合物 | <0.0001 | <0.0001 | - | mg/m3 | -
[6 empty] | 2015-07-09 15:00:00 |  | 21215.000000 |  |  | 汞及化合物 | <0.000001 | <0.000001 | - | mg/m3 | -
[11 empty] | 砷及其化合物 | <0.0001 | <0.0001 | - | mg/m3 | -
[11 empty] | 铅及化合物 | <0.0001 | <0.0001 | - | mg/m3 | -
[11 empty] | 镉及化合物 | <0.0001 | <0.0001 | - | mg/m3 | -
[6 empty] | 2015-07-09 16:00:00 |  | 22352.000000 |  |  | 汞及化合物 | <0.000001 | <0.000001 | - | mg/m3 | -
[11 empty] | 砷及其化合物 | <0.0001 | <0.0001 | - | mg/m3 | -
[11 empty] | 铅及化合物 | <0.0001 | <0.0001 | - | mg/m3 | -
[11 empty] | 镉及化合物 | <0.0001 | <0.0001 | - | mg/m3 | -
[6 empty] | 2015-08-06 14:00:00 |  | 19844.000000 |  |  | 汞及化合物 | <0.000001 | <0.000001 | - | mg/m3 | -
[11 empty] | 砷及其化合物 | <0.0001 | <0.0001 | - | mg/m3 | -
[11 empty] | 铅及化合物 | <0.0001 | <0.0001 | - | mg/m3 | -
[11 empty] | 镉及化合物 | <0.0001 | <0.0001 | - | mg/m3 | -
[6 empty] | 2015-08-06 15:00:00 |  | 19912.000000 |  |  | 汞及化合物 | <0.000001 | <0.000001 | - | mg/m3 | -
[11 empty] | 砷及其化合物 | <0.0001 | <0.0001 | - | mg/m3 | -
[11 empty] | 铅及化合物 | <0.0001 | <0.0001 | - | mg/m3 | -
[11 empty] | 镉及化合物 | <0.0001 | <0.0001 | - | mg/m3 | -
[6 empty] | 2015-08-06 16:00:00 |  | 20094.000000 |  |  | 汞及化合物 | <0.000001 | <0.000001 | - | mg/m3 | -
[11 empty] | 砷及其化合物 | <0.0001 | <0.0001 | - | mg/m3 | -
[11 empty] | 铅及化合物 | <0.0001 | <0.0001 | - | mg/m3 | -
[11 empty] | 镉及化合物 | <0.0001 | <0.0001 | - | mg/m3 | -
|  |  |  | 铜、镍、钴工业污染物排放标准 | /自2012年1月1日起，现有企业和自2010年10月1日起，新建企业执行的大气污染物排放限值/采选/破碎、筛分 | 2015-07-09 14:00:00 |  | 19616.000000 |  |  | 颗粒物 | 14 | 14 | 100 | mg/m3 | 是
[6 empty] | 2015-07-09 15:00:00 |  | 21215.000000 |  |  | 颗粒物 | 17 | 17 | 100 | mg/m3 | 是
[6 empty] | 2015-07-09 16:00:00 |  | 22352.000000 |  |  | 颗粒物 | 15 | 15 | 100 | mg/m3 | 是
[6 empty] | 2015-08-06 14:00:00 |  | 19844.000000 |  |  | 颗粒物 | 15 | 15 | 100 | mg/m3 | 是
[6 empty] | 2015-08-06 15:00:00 |  | 19912.000000 |  |  | 颗粒物 | 18 | 18 | 100 | mg/m3 | 是
[6 empty] | 2015-08-06 16:00:00 |  | 20094.000000 |  |  | 颗粒物 | 14 | 14 | 100 | mg/m3 | 是
|  |  | 4000t中细碎 |  |  | 2015-07-09 9:00:00 |  | 18189.000000 |  |  | 汞及化合物 | <0.000001 | <0.000001 | - | mg/m3 | -
[11 empty] | 砷及其化合物 | <0.0001 | <0.0001 | - | mg/m3 | -
[11 empty] | 铅及化合物 | <0.0001 | <0.0001 | - | mg/m3 | -
[11 empty] | 镉及化合物 | <0.0001 | <0.0001 | - | mg/m3 | -
[6 empty] | 2015-07-09 10:00:00 |  | 18236.000000 |  |  | 汞及化合物 | <0.000001 | <0.000001 | - | mg/m3 | -
[11 empty] | 砷及其化合物 | <0.0001 | <0.0001 | - | mg/m3 | -
[11 empty] | 铅及化合物 | <0.0001 | <0.0001 | - | mg/m3 | -
[11 empty] | 镉及化合物 | <0.0001 | <0.0001 | - | mg/m3 | -
[6 empty] | 2015-07-09 11:00:00 |  | 18452.000000 |  |  | 汞及化合物 | <0.000001 | <0.000001 | - | mg/m3 | -
[11 empty] | 砷及其化合物 | <0.0001 | <0.0001 | - | mg/m3 | -
[11 empty] | 铅及化合物 | <0.0001 | <0.0001 | - | mg/m3 | -
[11 empty] | 镉及化合物 | <0.0001 | <0.0001 | - | mg/m3 | -
[6 empty] | 2015-08-06 9:00:00 |  | 18308.000000 |  |  | 汞及化合物 | <0.000001 | <0.000001 | - | mg/m3 | -
[11 empty] | 砷及其化合物 | <0.0001 | <0.0001 | - | mg/m3 | -
[11 empty] | 铅及化合物 | <0.0001 | <0.0001 | - | mg/m3 | -
[11 empty] | 镉及化合物 | <0.0001 | <0.0001 | - | mg/m3 | -
[6 empty] | 2015-08-06 10:00:00 |  | 18679.000000 |  |  | 汞及化合物 | <0.000001 | <0.000001 | - | mg/m3 | -
[11 empty] | 砷及其化合物 | <0.0001 | <0.0001 | - | mg/m3 | -
[11 empty] | 铅及化合物 | <0.0001 | <0.0001 | - | mg/m3 | -
[11 empty] | 镉及化合物 | <0.0001 | <0.0001 | - | mg/m3 | -
[6 empty] | 2015-08-06 11:00:00 |  | 19235.000000 |  |  | 汞及化合物 | <0.000001 | <0.000001 | - | mg/m3 | -
[11 empty] | 砷及其化合物 | <0.0001 | <0.0001 | - | mg/m3 | -
[11 empty] | 铅及化合物 | <0.0001 | <0.0001 | - | mg/m3 | -
[11 empty] | 镉及化合物 | <0.0001 | <0.0001 | - | mg/m3 | -
|  |  |  | 铜、镍、钴工业污染物排放标准 | /自2012年1月1日起，现有企业和自2010年10月1日起，新建企业执行的大气污染物排放限值/采选/破碎、筛分 | 2015-07-09 9:00:00 |  | 18189.000000 |  |  | 颗粒物 | 13 | 13 | 100 | mg/m3 | 是
[6 empty] | 2015-07-09 10:00:00 |  | 18236.000000 |  |  | 颗粒物 | 14 | 14 | 100 | mg/m3 | 是
[6 empty] | 2015-07-09 11:00:00 |  | 18452.000000 |  |  | 颗粒物 | 19 | 19 | 100 | mg/m3 | 是
[6 empty] | 2015-08-06 9:00:00 |  | 18308.000000 |  |  | 颗粒物 | 29 | 29 | 100 | mg/m3 | 是
[6 empty] | 2015-08-06 10:00:00 |  | 18679.000000 |  |  | 颗粒物 | 37 | 37 | 100 | mg/m3 | 是
[6 empty] | 2015-08-06 11:00:00 |  | 19235.000000 |  |  | 颗粒物 | 31 | 31 | 100 | mg/m3 | 是
|  |  | 9500t老虎口 |  |  | 2015-07-09 14:00:00 |  | 46930.000000 |  |  | 汞及化合物 | <0.000001 | <0.000001 | - | mg/m3 | -
[11 empty] | 砷及其化合物 | <0.0001 | <0.0001 | - | mg/m3 | -
[11 empty] | 铅及化合物 | <0.0001 | <0.0001 | - | mg/m3 | -
[11 empty] | 镉及化合物 | <0.0001 | <0.0001 | - | mg/m3 | -
[6 empty] | 2015-07-09 15:00:00 |  | 47313.000000 |  |  | 汞及化合物 | <0.000001 | <0.000001 | - | mg/m3 | -
[11 empty] | 砷及其化合物 | <0.0001 | <0.0001 | - | mg/m3 | -
[11 empty] | 铅及化合物 | <0.0001 | <0.0001 | - | mg/m3 | -
[11 empty] | 镉及化合物 | <0.0001 | <0.0001 | - | mg/m3 | -
[6 empty] | 2015-07-09 16:00:00 |  | 33711.000000 |  |  | 汞及化合物 | <0.000001 | <0.000001 | - | mg/m3 | -
[11 empty] | 砷及其化合物 | <0.0001 | <0.0001 | - | mg/m3 | -
[11 empty] | 铅及化合物 | <0.0001 | <0.0001 | - | mg/m3 | -
[11 empty] | 镉及化合物 | <0.0001 | <0.0001 | - | mg/m3 | -
[6 empty] | 2015-08-06 12:00:00 |  | 24773.000000 |  |  | 汞及化合物 | <0.000001 | <0.000001 | - | mg/m3 | -
[11 empty] | 砷及其化合物 | <0.0001 | <0.0001 | - | mg/m3 | -
[11 empty] | 铅及化合物 | <0.0001 | <0.0001 | - | mg/m3 | -
[11 empty] | 镉及化合物 | <0.0001 | <0.0001 | - | mg/m3 | -
[6 empty] | 2015-08-06 13:00:00 |  | 25835.000000 |  |  | 汞及化合物 | <0.000001 | <0.000001 | - | mg/m3 | -
[11 empty] | 砷及其化合物 | <0.0001 | <0.0001 | - | mg/m3 | -
[11 empty] | 铅及化合物 | <0.0001 | <0.0001 | - | mg/m3 | -
[11 empty] | 镉及化合物 | <0.0001 | <0.0001 | - | mg/m3 | -
[6 empty] | 2015-08-06 17:00:00 |  | 20789.000000 |  |  | 汞及化合物 | <0.000001 | <0.000001 | - | mg/m3 | -
[11 empty] | 砷及其化合物 | <0.0001 | <0.0001 | - | mg/m3 | -
[11 empty] | 铅及化合物 | <0.0001 | <0.0001 | - | mg/m3 | -
[11 empty] | 镉及化合物 | <0.0001 | <0.0001 | - | mg/m3 | -
|  |  |  | 铜、镍、钴工业污染物排放标准 | /自2012年1月1日起，现有企业和自2010年10月1日起，新建企业执行的大气污染物排放限值/采选/破碎、筛分 | 2015-07-09 14:00:00 |  | 46930.000000 |  |  | 颗粒物 | 12 | 12 | 100 | mg/m3 | 是
[6 empty] | 2015-07-09 15:00:00 |  | 47313.000000 |  |  | 颗粒物 | 10 | 10 | 100 | mg/m3 | 是
[6 empty] | 2015-07-09 16:00:00 |  | 33711.000000 |  |  | 颗粒物 | 13 | 13 | 100 | mg/m3 | 是
[6 empty] | 2015-08-06 12:00:00 |  | 24773.000000 |  |  | 颗粒物 | 4 | 4 | 100 | mg/m3 | 是
[6 empty] | 2015-08-06 13:00:00 |  | 25835.000000 |  |  | 颗粒物 | 5 | 5 | 100 | mg/m3 | 是
[6 empty] | 2015-08-06 17:00:00 |  | 20789.000000 |  |  | 颗粒物 | 6 | 6 | 100 | mg/m3 | 是
|  |  | 9500t振动筛 |  |  | 2015-07-10 13:00:00 |  | 38567.000000 |  |  | 汞及化合物 | <0.000001 | <0.000001 | - | mg/m3 | -
[11 empty] | 砷及其化合物 | <0.0001 | <0.0001 | - | mg/m3 | -
[11 empty] | 铅及化合物 | <0.0001 | <0.0001 | - | mg/m3 | -
[11 empty] | 镉及化合物 | <0.0001 | <0.0001 | - | mg/m3 | -
[6 empty] | 2015-07-10 14:00:00 |  | 38435.000000 |  |  | 汞及化合物 | <0.000001 | <0.000001 | - | mg/m3 | -
[11 empty] | 砷及其化合物 | <0.0001 | <0.0001 | - | mg/m3 | -
[11 empty] | 铅及化合物 | <0.0001 | <0.0001 | - | mg/m3 | -
[11 empty] | 镉及化合物 | <0.0001 | <0.0001 | - | mg/m3 | -
[6 empty] | 2015-07-10 15:00:00 |  | 37469.000000 |  |  | 汞及化合物 | <0.000001 | <0.000001 | - | mg/m3 | -
[11 empty] | 砷及其化合物 | <0.0001 | <0.0001 | - | mg/m3 | -
[11 empty] | 铅及化合物 | <0.0001 | <0.0001 | - | mg/m3 | -
[11 empty] | 镉及化合物 | <0.0001 | <0.0001 | - | mg/m3 | -
[6 empty] | 2015-08-07 11:00:00 |  | 19975.000000 |  |  | 汞及化合物 | <0.000001 | <0.000001 | - | mg/m3 | -
[11 empty] | 砷及其化合物 | <0.0001 | <0.0001 | - | mg/m3 | -
[11 empty] | 铅及化合物 | <0.0001 | <0.0001 | - | mg/m3 | -
[11 empty] | 镉及化合物 | <0.0001 | <0.0001 | - | mg/m3 | -
[6 empty] | 2015-08-07 12:00:00 |  | 19825.000000 |  |  | 汞及化合物 | <0.000001 | <0.000001 | - | mg/m3 | -
[11 empty] | 砷及其化合物 | <0.0001 | <0.0001 | - | mg/m3 | -
[11 empty] | 铅及化合物 | <0.0001 | <0.0001 | - | mg/m3 | -
[11 empty] | 镉及化合物 | <0.0001 | <0.0001 | - | mg/m3 | -
[6 empty] | 2015-08-07 13:00:00 |  | 19843.000000 |  |  | 汞及化合物 | <0.000001 | <0.000001 | - | mg/m3 | -
[11 empty] | 砷及其化合物 | <0.0001 | <0.0001 | - | mg/m3 | -
[11 empty] | 铅及化合物 | <0.0001 | <0.0001 | - | mg/m3 | -
[11 empty] | 镉及化合物 | <0.0001 | <0.0001 | - | mg/m3 | -
|  |  |  | 铜、镍、钴工业污染物排放标准 | /自2012年1月1日起，现有企业和自2010年10月1日起，新建企业执行的大气污染物排放限值/采选/破碎、筛分 | 2015-07-10 13:00:00 |  | 38567.000000 |  |  | 颗粒物 | 20 | 20 | 100 | mg/m3 | 是
[6 empty] | 2015-07-10 14:00:00 |  | 38435.000000 |  |  | 颗粒物 | 17 | 17 | 100 | mg/m3 | 是
[6 empty] | 2015-07-10 15:00:00 |  | 37469.000000 |  |  | 颗粒物 | 15 | 15 | 100 | mg/m3 | 是
[6 empty] | 2015-08-07 11:00:00 |  | 19975.000000 |  |  | 颗粒物 | 10 | 10 | 100 | mg/m3 | 是
[6 empty] | 2015-08-07 12:00:00 |  | 19825.000000 |  |  | 颗粒物 | 13 | 13 | 100 | mg/m3 | 是
[6 empty] | 2015-08-07 13:00:00 |  | 19843.000000 |  |  | 颗粒物 | 12 | 12 | 100 | mg/m3 | 是
|  |  | 9500t中细碎 |  |  | 2015-07-10 9:00:00 |  | 26828.000000 |  |  | 汞及化合物 | <0.000001 | <0.000001 | - | mg/m3 | -
[11 empty] | 砷及其化合物 | <0.0001 | <0.0001 | - | mg/m3 | -
[11 empty] | 铅及化合物 | <0.0001 | <0.0001 | - | mg/m3 | -
[11 empty] | 镉及化合物 | <0.0001 | <0.0001 | - | mg/m3 | -
[6 empty] | 2015-07-10 10:00:00 |  | 23887.000000 |  |  | 汞及化合物 | <0.000001 | <0.000001 | - | mg/m3 | -
[11 empty] | 砷及其化合物 | <0.0001 | <0.0001 | - | mg/m3 | -
[11 empty] | 铅及化合物 | <0.0001 | <0.0001 | - | mg/m3 | -
[11 empty] | 镉及化合物 | <0.0001 | <0.0001 | - | mg/m3 | -
[6 empty] | 2015-07-10 11:00:00 |  | 24962.000000 |  |  | 汞及化合物 | <0.000001 | <0.000001 | - | mg/m3 | -
[11 empty] | 砷及其化合物 | <0.0001 | <0.0001 | - | mg/m3 | -
[11 empty] | 铅及化合物 | <0.0001 | <0.0001 | - | mg/m3 | -
[11 empty] | 镉及化合物 | <0.0001 | <0.0001 | - | mg/m3 | -
[6 empty] | 2015-08-07 8:00:00 |  | 41233.000000 |  |  | 汞及化合物 | <0.000001 | <0.000001 | - | mg/m3 | -
[11 empty] | 砷及其化合物 | <0.0001 | <0.0001 | - | mg/m3 | -
[11 empty] | 铅及化合物 | <0.0001 | <0.0001 | - | mg/m3 | -
[11 empty] | 镉及化合物 | <0.0001 | <0.0001 | - | mg/m3 | -
[6 empty] | 2015-08-07 9:00:00 |  | 39037.000000 |  |  | 汞及化合物 | <0.000001 | <0.000001 | - | mg/m3 | -
[11 empty] | 砷及其化合物 | <0.0001 | <0.0001 | - | mg/m3 | -
[11 empty] | 铅及化合物 | <0.0001 | <0.0001 | - | mg/m3 | -
[11 empty] | 镉及化合物 | <0.0001 | <0.0001 | - | mg/m3 | -
[6 empty] | 2015-08-07 10:00:00 |  | 38311.000000 |  |  | 汞及化合物 | <0.000001 | <0.000001 | - | mg/m3 | -
[11 empty] | 砷及其化合物 | <0.0001 | <0.0001 | - | mg/m3 | -
[11 empty] | 铅及化合物 | <0.0001 | <0.0001 | - | mg/m3 | -
[11 empty] | 镉及化合物 | <0.0001 | <0.0001 | - | mg/m3 | -
|  |  |  | 铜、镍、钴工业污染物排放标准 | /自2012年1月1日起，现有企业和自2010年10月1日起，新建企业执行的大气污染物排放限值/采选/破碎、筛分 | 2015-07-10 9:00:00 |  | 26828.000000 |  |  | 颗粒物 | 21 | 21 | 100 | mg/m3 | 是
[6 empty] | 2015-07-10 10:00:00 |  | 23887.000000 |  |  | 颗粒物 | 33 | 33 | 100 | mg/m3 | 是
[6 empty] | 2015-07-10 11:00:00 |  | 24962.000000 |  |  | 颗粒物 | 15 | 15 | 100 | mg/m3 | 是
[6 empty] | 2015-08-07 8:00:00 |  | 41233.000000 |  |  | 颗粒物 | 26 | 26 | 100 | mg/m3 | 是
[6 empty] | 2015-08-07 9:00:00 |  | 39037.000000 |  |  | 颗粒物 | 24 | 24 | 100 | mg/m3 | 是
[6 empty] | 2015-08-07 10:00:00 |  | 38311.000000 |  |  | 颗粒物 | 20 | 20 | 100 | mg/m3 | 是
汪清县 | 汪清县华鑫矿业有限公司 | 金矿采选 | 破碎总排口 |  |  | 2015-08-03 9:00:00 | 80.0 | 3521.000000 | 25.0 | 21.00 | 砷及其化合物 | <0.0009 | <0.0009 | - | mg/m3 | -
[6 empty] | 2015-08-03 10:00:00 |  | 3557.000000 |  |  | 砷及其化合物 | <0.0009 | <0.0009 | - | mg/m3 | -
[6 empty] | 2015-08-03 11:00:00 |  | 3609.000000 |  |  | 砷及其化合物 | <0.0009 | <0.0009 | - | mg/m3 | -
|  |  |  | 大气污染物综合排放标准 | /1997年1月1日起设立（包括新建、扩建、改建）的污染源/其他 | 2015-08-03 9:00:00 |  | 3521.000000 |  |  | 铅及化合物 | <0.01 | <0.01 | 0.7 | mg/m3 | 是
[11 empty] | 镉及化合物 | <0.00003 | <0.00003 | 0.85 | mg/m3 | 是
[11 empty] | 颗粒物 | 15.94 | 15.94 | 120 | mg/m3 | 是
[11 empty] | 汞及化合物 | <0.0025 | <0.0025 | 0.012 | mg/m3 | 是
[6 empty] | 2015-08-03 10:00:00 |  | 3557.000000 |  |  | 汞及化合物 | <0.0025 | <0.0025 | 0.012 | mg/m3 | 是
[11 empty] | 铅及化合物 | <0.01 | <0.01 | 0.7 | mg/m3 | 是
[11 empty] | 镉及化合物 | <0.00003 | <0.00003 | 0.85 | mg/m3 | 是
[11 empty] | 颗粒物 | 18.83 | 18.83 | 120 | mg/m3 | 是
[6 empty] | 2015-08-03 11:00:00 |  | 3609.000000 |  |  | 汞及化合物 | <0.0025 | <0.0025 | 0.012 | mg/m3 | 是
[11 empty] | 铅及化合物 | <0.01 | <0.01 | 0.7 | mg/m3 | 是
[11 empty] | 镉及化合物 | <0.00003 | <0.00003 | 0.85 | mg/m3 | 是
[11 empty] | 颗粒物 | 16.64 | 16.64 | 120 | mg/m3 | 是