## 废气监测数据审核表
吉林省2015年四季度30万千瓦以上电厂监督性监测数据（第三批）
行政区 | 企业名称 | 行业名称 | 监测点名称 | 执行标准名称 | 执行标准条件名称 | 监测日期 | 工况负荷 （%） | 流量（m/h) | 烟气温度(℃) | 含氧量(%) | 监测项目名称 | 实测浓度(mg/m) | 折算浓度(mg/m) | 标准限值(mg/m) | 排放单位 | 是否达标 | 超标倍数 | 备注
宽城区 | 国电吉林龙华长春热电一厂 | 电力、热力的生产和供应业 | 1#炉 | 火电厂大气污染物排放标准 | /燃煤锅炉/燃煤锅炉自2015年1月1日起执行标准（包含汞及其化合物）/现有锅炉/现有锅炉（全国大部分地区的）/普通锅炉 | 2015-12-17 9:00:00 | 66.4 | 907961.000000 | 56.8 | 5.96 | 烟尘 | 16.7 | 16.7 | 30 | mg/m3 | 是
[11 empty] | 二氧化硫 | 48 | 47.6 | 200 | mg/m3 | 是
[11 empty] | 氮氧化物 | 61 | 60.5 | 100 | mg/m3 | 是
[11 empty] | 汞及化合物 | 0.0048 | 0.0048 | 0.03 | mg/m3 | 是
[6 empty] | 2015-12-17 10:00:00 |  | 877065.000000 | 56.7 | 6.11 | 烟尘 | 18.2 | 18.3 | 30 | mg/m3 | 是
[11 empty] | 二氧化硫 | 53 | 53.3 | 200 | mg/m3 | 是
[11 empty] | 氮氧化物 | 62 | 62.6 | 100 | mg/m3 | 是
[11 empty] | 汞及化合物 | 0.0065 | 0.0065 | 0.03 | mg/m3 | 是
[6 empty] | 2015-12-17 11:00:00 |  | 897203.000000 | 57.2 | 6.24 | 烟尘 | 15.3 | 15.5 | 30 | mg/m3 | 是
[11 empty] | 二氧化硫 | 51 | 52 | 200 | mg/m3 | 是
[11 empty] | 氮氧化物 | 64 | 64.8 | 100 | mg/m3 | 是
[11 empty] | 汞及化合物 | 0.0077 | 0.0078 | 0.03 | mg/m3 | 是
|  |  | 1#烟囱 |  | /燃煤锅炉/现有锅炉自2014年7月1日起执行限值/现有锅炉（全国大部分地区的）/普通锅炉 | 2015-12-17 9:00:00 |  |  |  |  | 林格曼黑度 | <1 | <1 | 1 | 级 | 是
[6 empty] | 2015-12-17 10:00:00 |  |  |  |  | 林格曼黑度 | <1 | <1 | 1 | 级 | 是
[6 empty] | 2015-12-17 11:00:00 |  |  |  |  | 林格曼黑度 | <1 | <1 | 1 | 级 | 是
|  |  | 2#炉 |  | /燃煤锅炉/燃煤锅炉自2015年1月1日起执行标准（包含汞及其化合物）/现有锅炉/现有锅炉（全国大部分地区的）/普通锅炉 | 2015-12-17 9:00:00 | 69.0 | 975654.000000 | 59.5 | 5.10 | 烟尘 | 20.6 | 19.4 | 30 | mg/m3 | 是
[11 empty] | 二氧化硫 | 39 | 37.2 | 200 | mg/m3 | 是
[11 empty] | 氮氧化物 | 33 | 31.3 | 100 | mg/m3 | 是
[6 empty] | 2015-12-17 10:00:00 |  | 915074.000000 | 59.4 | 5.14 | 烟尘 | 12.8 | 12.1 | 30 | mg/m3 | 是
[11 empty] | 二氧化硫 | 66 | 62.2 | 200 | mg/m3 | 是
[11 empty] | 氮氧化物 | 38 | 35.7 | 100 | mg/m3 | 是
[6 empty] | 2015-12-17 11:00:00 |  | 909734.000000 | 58.8 | 5.82 | 烟尘 | 16.4 | 16.2 | 30 | mg/m3 | 是
[11 empty] | 二氧化硫 | 45 | 44.1 | 200 | mg/m3 | 是
[11 empty] | 氮氧化物 | 41 | 40.7 | 100 | mg/m3 | 是
九台市 | 华能吉林发电有限公司九台电厂 | 火力发电 | 1#炉 | 火电厂大气污染物排放标准 | /燃煤锅炉/燃煤锅炉自2015年1月1日起执行标准（包含汞及其化合物）/现有锅炉/现有锅炉（全国大部分地区的）/普通锅炉 | 2015-12-3 13:00:00 | 58.2 | 1582758.000000 | 52.9 | 6.45 | 烟尘 | 18.4 | 19 | 30 | mg/m3 | 是
[11 empty] | 二氧化硫 | 28 | 29.2 | 200 | mg/m3 | 是
[11 empty] | 氮氧化物 | 69 | 70.8 | 100 | mg/m3 | 是
[6 empty] | 2015-12-3 14:00:00 |  | 1650094.000000 | 52.7 | 6.55 | 烟尘 | 21.1 | 21.9 | 30 | mg/m3 | 是
[11 empty] | 二氧化硫 | 30 | 31.5 | 200 | mg/m3 | 是
[11 empty] | 氮氧化物 | 80 | 82.8 | 100 | mg/m3 | 是
[6 empty] | 2015-12-3 15:00:00 |  | 1692395.000000 | 52.5 | 6.63 | 烟尘 | 16.3 | 17 | 30 | mg/m3 | 是
[11 empty] | 二氧化硫 | 24 | 25.4 | 200 | mg/m3 | 是
[11 empty] | 氮氧化物 | 69 | 72.1 | 100 | mg/m3 | 是
|  |  | 1#烟囱 |  | /燃煤锅炉/现有锅炉自2014年7月1日起执行限值/现有锅炉（全国大部分地区的）/普通锅炉 | 2015-12-3 13:00:00 |  |  |  |  | 林格曼黑度 | <1 | <1 | 1 | 级 | 是
[6 empty] | 2015-12-3 14:00:00 |  |  |  |  | 林格曼黑度 | <1 | <1 | 1 | 级 | 是
[6 empty] | 2015-12-3 15:00:00 |  |  |  |  | 林格曼黑度 | <1 | <1 | 1 | 级 | 是
昌邑区 | 吉林松花江热电有限公司 | 火力发电 | 6、7、8#炉 | 火电厂大气污染物排放标准 | /燃煤锅炉/燃煤锅炉自2015年1月1日起执行标准（包含汞及其化合物）/现有锅炉/现有锅炉（全国大部分地区的）/普通锅炉 | 2015-12-15 14:00:00 | 92.0 | 868740.000000 | 55.6 | 7.32 | 烟尘 | 18.9 | 20.7 | 30 | mg/m3 | 是
[11 empty] | 二氧化硫 | 38 | 41.6 | 200 | mg/m3 | 是
[11 empty] | 氮氧化物 | 54 | 59.3 | 100 | mg/m3 | 是
[6 empty] | 2015-12-15 15:00:00 |  | 868785.000000 | 55.1 | 7.40 | 烟尘 | 18.6 | 20.5 | 30 | mg/m3 | 是
[11 empty] | 二氧化硫 | 43 | 46.9 | 200 | mg/m3 | 是
[11 empty] | 氮氧化物 | 40 | 44.1 | 100 | mg/m3 | 是
[6 empty] | 2015-12-15 16:00:00 |  | 886085.000000 | 55.3 | 7.37 | 烟尘 | 18.3 | 20.1 | 30 | mg/m3 | 是
[11 empty] | 二氧化硫 | 41 | 44.6 | 200 | mg/m3 | 是
[11 empty] | 氮氧化物 | 41 | 45.6 | 100 | mg/m3 | 是
龙潭区 | 国电吉林龙华吉林热电厂 | 火力发电 | 11#炉 | 火电厂大气污染物排放标准 | /燃煤锅炉/燃煤锅炉自2015年1月1日起执行标准（包含汞及其化合物）/现有锅炉/现有锅炉（全国大部分地区的）/特殊锅炉（采用W 型火焰炉膛的火力发电锅炉，现有循环流化床火力发电锅炉，以及2003 年12 月31 日前建成投产或通过建设项目环境影响报告书审批的火力发电锅炉） | 2015-12-7 13:00:00 | 90.0 | 817570.000000 | 49.8 | 7.59 | 烟尘 | 19.6 | 21.9 | 30 | mg/m3 | 是
[11 empty] | 二氧化硫 | 25 | 28.2 | 200 | mg/m3 | 是
[11 empty] | 氮氧化物 | 126 | 141 | 200 | mg/m3 | 是
[6 empty] | 2015-12-7 14:00:00 |  | 799118.000000 | 48.6 | 7.48 | 烟尘 | 22.3 | 24.7 | 30 | mg/m3 | 是
[11 empty] | 二氧化硫 | 23 | 25.1 | 200 | mg/m3 | 是
[11 empty] | 氮氧化物 | 136 | 150.6 | 200 | mg/m3 | 是
[6 empty] | 2015-12-7 15:00:00 |  | 800811.000000 | 49.3 | 7.66 | 烟尘 | 21.7 | 24.4 | 30 | mg/m3 | 是
[11 empty] | 二氧化硫 | 19 | 20.9 | 200 | mg/m3 | 是
[11 empty] | 氮氧化物 | 145 | 163 | 200 | mg/m3 | 是
|  |  | 14#炉 |  |  | 2015-12-7 13:00:00 | 71.8 | 581206.000000 | 52.9 | 8.24 | 烟尘 | 16.8 | 19.7 | 30 | mg/m3 | 是
[11 empty] | 二氧化硫 | 15 | 17.1 | 200 | mg/m3 | 是
[11 empty] | 氮氧化物 | 120 | 141.5 | 200 | mg/m3 | 是
[6 empty] | 2015-12-7 14:00:00 |  | 564991.000000 | 53.2 | 7.37 | 烟尘 | 21.6 | 23.8 | 30 | mg/m3 | 是
[11 empty] | 二氧化硫 | 11 | 12 | 200 | mg/m3 | 是
[11 empty] | 氮氧化物 | 153 | 168.5 | 200 | mg/m3 | 是
[6 empty] | 2015-12-7 15:00:00 |  | 567531.000000 | 54.1 | 7.54 | 烟尘 | 12.7 | 14.2 | 30 | mg/m3 | 是
[11 empty] | 二氧化硫 | 17 | 19.1 | 200 | mg/m3 | 是
[11 empty] | 氮氧化物 | 145 | 161.3 | 200 | mg/m3 | 是
双辽市 | 国电双辽发电有限公司 | 火力发电 | 4#炉 | 火电厂大气污染物排放标准 | /燃煤锅炉/燃煤锅炉自2015年1月1日起执行标准（包含汞及其化合物）/现有锅炉/现有锅炉（全国大部分地区的）/特殊锅炉（采用W 型火焰炉膛的火力发电锅炉，现有循环流化床火力发电锅炉，以及2003 年12 月31 日前建成投产或通过建设项目环境影响报告书审批的火力发电锅炉） | 2015-12-15 9:00:00 | 48.8 | 1217312.000000 | 56.1 | 8.33 | 烟尘 | 16.5 | 19.5 | 30 | mg/m3 | 是
[11 empty] | 二氧化硫 | 59 | 70.4 | 200 | mg/m3 | 是
[11 empty] | 氮氧化物 | 139 | 165 | 200 | mg/m3 | 是
[6 empty] | 2015-12-15 10:00:00 |  | 1211315.000000 | 54.4 | 7.81 | 烟尘 | 22.3 | 25.4 | 30 | mg/m3 | 是
[11 empty] | 二氧化硫 | 68 | 77.4 | 200 | mg/m3 | 是
[11 empty] | 氮氧化物 | 128 | 145 | 200 | mg/m3 | 是
[6 empty] | 2015-12-15 11:00:00 |  | 1189633.000000 | 54.5 | 7.64 | 烟尘 | 18.5 | 20.8 | 30 | mg/m3 | 是
[11 empty] | 二氧化硫 | 63 | 71.3 | 200 | mg/m3 | 是
[11 empty] | 氮氧化物 | 123 | 138.6 | 200 | mg/m3 | 是
八道江区 | 白山热电有限责任公司 | 火力发电 | 1#炉 | 火电厂大气污染物排放标准 | /燃煤锅炉/燃煤锅炉自2015年1月1日起执行标准（包含汞及其化合物）/现有锅炉/现有锅炉（全国大部分地区的）/普通锅炉 | 2015-12-1 13:00:00 | 72.2 | 870330.000000 | 54.2 | 7.53 | 烟尘 | 26.1 | 29.1 | 30 | mg/m3 | 是
[11 empty] | 二氧化硫 | 143 | 159.6 | 200 | mg/m3 | 是
[11 empty] | 氮氧化物 | 68 | 75.6 | 100 | mg/m3 | 是
[6 empty] | 2015-12-1 14:00:00 |  | 841905.000000 | 55.1 | 8.03 | 烟尘 | 23.7 | 27.4 | 30 | mg/m3 | 是
[11 empty] | 二氧化硫 | 132 | 152.8 | 200 | mg/m3 | 是
[11 empty] | 氮氧化物 | 82 | 95.1 | 100 | mg/m3 | 是
[6 empty] | 2015-12-1 15:00:00 |  |  | 53.7 |  | 烟尘 | 22.4 | 26.3 | 30 | mg/m3 | 是
[11 empty] | 二氧化硫 | 110 | 128.9 | 200 | mg/m3 | 是
[11 empty] | 氮氧化物 | 69 | 80.6 | 100 | mg/m3 | 是
|  |  | 1#烟囱 |  | /燃煤锅炉/现有锅炉自2014年7月1日起执行限值/现有锅炉（全国大部分地区的）/普通锅炉 | 2015-12-1 13:00:00 |  |  |  |  | 林格曼黑度 | <1 | <1 | 1 | 级 | 是
[6 empty] | 2015-12-1 14:00:00 |  |  |  |  | 林格曼黑度 | <1 | <1 | 1 | 级 | 是
[6 empty] | 2015-12-1 15:00:00 |  |  |  |  | 林格曼黑度 | <1 | <1 | 1 | 级 | 是
|  |  | 2#炉 |  | /燃煤锅炉/燃煤锅炉自2015年1月1日起执行标准（包含汞及其化合物）/现有锅炉/现有锅炉（全国大部分地区的）/普通锅炉 | 2015-12-1 13:00:00 | 69.1 | 795383.000000 | 52.5 | 7.47 | 烟尘 | 17.3 | 19.2 | 30 | mg/m3 | 是
[11 empty] | 二氧化硫 | 61 | 67.2 | 200 | mg/m3 | 是
[11 empty] | 氮氧化物 | 87 | 96.1 | 100 | mg/m3 | 是
[6 empty] | 2015-12-1 14:00:00 |  | 807781.000000 | 53.3 | 7.33 | 烟尘 | 16.4 | 18 | 30 | mg/m3 | 是
[11 empty] | 二氧化硫 | 45 | 49.9 | 200 | mg/m3 | 是
[11 empty] | 氮氧化物 | 86 | 94.7 | 100 | mg/m3 | 是
[6 empty] | 2015-12-1 15:00:00 |  | 829394.000000 | 50.8 | 7.09 | 烟尘 | 13.5 | 14.6 | 30 | mg/m3 | 是
[11 empty] | 二氧化硫 | 39 | 42.6 | 200 | mg/m3 | 是
[11 empty] | 氮氧化物 | 83 | 89.3 | 100 | mg/m3 | 是
八道江区 | 华能白山煤矸石发电有限公司 | 火力发电 | 1#炉 | 火电厂大气污染物排放标准 | /燃煤锅炉/燃煤锅炉自2015年1月1日起执行标准（包含汞及其化合物）/现有锅炉/现有锅炉（全国大部分地区的）/特殊锅炉（采用W 型火焰炉膛的火力发电锅炉，现有循环流化床火力发电锅炉，以及2003 年12 月31 日前建成投产或通过建设项目环境影响报告书审批的火力发电锅炉） | 2015-12-1 9:00:00 | 43.2 | 689743.000000 | 69.1 | 4.90 | 烟尘 | 15.8 | 14.7 | 30 | mg/m3 | 是
[11 empty] | 二氧化硫 | 64 | 59.7 | 200 | mg/m3 | 是
[11 empty] | 氮氧化物 | 55 | 51.6 | 200 | mg/m3 | 是
[6 empty] | 2015-12-1 10:00:00 |  | 661610.000000 | 70.3 | 4.99 | 烟尘 | 16.4 | 15.4 | 30 | mg/m3 | 是
[11 empty] | 二氧化硫 | 67 | 62.4 | 200 | mg/m3 | 是
[11 empty] | 氮氧化物 | 63 | 59 | 200 | mg/m3 | 是
[6 empty] | 2015-12-1 11:00:00 |  | 659839.000000 | 69.2 | 4.82 | 烟尘 | 16 | 14.8 | 30 | mg/m3 | 是
[11 empty] | 二氧化硫 | 72 | 66.9 | 200 | mg/m3 | 是
[11 empty] | 氮氧化物 | 70 | 64.9 | 200 | mg/m3 | 是
洮北区 | 吉林电力股份有限公司白城发电公司 | 火力发电 | 1#炉 | 火电厂大气污染物排放标准 | /燃煤锅炉/燃煤锅炉自2015年1月1日起执行标准（包含汞及其化合物）/现有锅炉/现有锅炉（全国大部分地区的）/普通锅炉 | 2015-12-15 8:00:00 | 51.5 | 1401445.000000 | 52.9 | 6.57 | 烟尘 | 26.2 | 27.2 | 30 | mg/m3 | 是
[11 empty] | 二氧化硫 | 53 | 55.3 | 200 | mg/m3 | 是
[11 empty] | 氮氧化物 | 30 | 30.7 | 100 | mg/m3 | 是
[6 empty] | 2015-12-15 9:00:00 |  | 1395429.000000 | 52.5 | 7.14 | 烟尘 | 22.4 | 24.2 | 30 | mg/m3 | 是
[11 empty] | 二氧化硫 | 76 | 82.3 | 200 | mg/m3 | 是
[11 empty] | 氮氧化物 | 44 | 47.3 | 100 | mg/m3 | 是
[6 empty] | 2015-12-15 10:00:00 |  | 1368057.000000 | 51.8 | 7.20 | 烟尘 | 20.8 | 22.6 | 30 | mg/m3 | 是
[11 empty] | 二氧化硫 | 73 | 79 | 200 | mg/m3 | 是
[11 empty] | 氮氧化物 | 55 | 59.5 | 100 | mg/m3 | 是
|  |  | 1#烟囱 |  | /燃煤锅炉/现有锅炉自2014年7月1日起执行限值/现有锅炉（全国大部分地区的）/普通锅炉 | 2015-12-15 8:00:00 |  |  |  |  | 林格曼黑度 | <1 | <1 | 1 | 级 | 是
[6 empty] | 2015-12-15 9:00:00 |  |  |  |  | 林格曼黑度 | <1 | <1 | 1 | 级 | 是
[6 empty] | 2015-12-15 10:00:00 |  |  |  |  | 林格曼黑度 | <1 | <1 | 1 | 级 | 是
延吉市 | 国电龙华延吉热电有限公司 | 火力发电 | 1#炉 | 火电厂大气污染物排放标准 | /燃煤锅炉/燃煤锅炉自2015年1月1日起执行标准（包含汞及其化合物）/现有锅炉/现有锅炉（全国大部分地区的）/普通锅炉 | 2015-12-4 13:00:00 | 67.3 | 557051.000000 | 65.3 | 11.84 | 烟尘 | 10.9 | 17.8 | 30 | mg/m3 | 是
[11 empty] | 二氧化硫 | 11 | 17.8 | 200 | mg/m3 | 是
[11 empty] | 氮氧化物 | 35 | 57.7 | 100 | mg/m3 | 是
[6 empty] | 2015-12-4 14:00:00 |  | 540370.000000 | 66.2 | 12.11 | 烟尘 | 11.7 | 19.7 | 30 | mg/m3 | 是
[11 empty] | 二氧化硫 | 13 | 21.7 | 200 | mg/m3 | 是
[11 empty] | 氮氧化物 | 31 | 52.6 | 100 | mg/m3 | 是
[6 empty] | 2015-12-4 15:00:00 |  | 550779.000000 | 64.9 | 11.69 | 烟尘 | 12.1 | 19.5 | 30 | mg/m3 | 是
[11 empty] | 二氧化硫 | 15 | 24.4 | 200 | mg/m3 | 是
[11 empty] | 氮氧化物 | 38 | 61.1 | 100 | mg/m3 | 是
|  |  | 1#烟囱 |  | /燃煤锅炉/现有锅炉自2014年7月1日起执行限值/现有锅炉（全国大部分地区的）/普通锅炉 | 2015-12-4 13:00:00 |  |  |  |  | 林格曼黑度 | <1 | <1 | 1 | 级 | 是
[6 empty] | 2015-12-4 14:00:00 |  |  |  |  | 林格曼黑度 | <1 | <1 | 1 | 级 | 是
[6 empty] | 2015-12-4 15:00:00 |  |  |  |  | 林格曼黑度 | <1 | <1 | 1 | 级 | 是
|  |  | 2#炉 |  | /燃煤锅炉/燃煤锅炉自2015年1月1日起执行标准（包含汞及其化合物）/现有锅炉/现有锅炉（全国大部分地区的）/普通锅炉 | 2015-12-4 13:00:00 | 78.1 | 639121.000000 | 77.1 | 6.89 | 烟尘 | 15.4 | 16.4 | 30 | mg/m3 | 是
[11 empty] | 二氧化硫 | 39 | 42 | 200 | mg/m3 | 是
[11 empty] | 氮氧化物 | 40 | 42.1 | 100 | mg/m3 | 是
[6 empty] | 2015-12-4 14:00:00 |  | 624854.000000 | 75.9 | 7.07 | 烟尘 | 14.7 | 15.8 | 30 | mg/m3 | 是
[11 empty] | 二氧化硫 | 43 | 46.5 | 200 | mg/m3 | 是
[11 empty] | 氮氧化物 | 44 | 47.2 | 100 | mg/m3 | 是
[6 empty] | 2015-12-4 15:00:00 |  | 640401.000000 | 76.4 | 6.96 | 烟尘 | 12.5 | 13.4 | 30 | mg/m3 | 是
[11 empty] | 二氧化硫 | 37 | 39.4 | 200 | mg/m3 | 是
[11 empty] | 氮氧化物 | 36 | 38.5 | 100 | mg/m3 | 是
珲春市 | 大唐珲春发电厂 | 火力发电 | 1#烟囱 | 火电厂大气污染物排放标准 | /燃煤锅炉/现有锅炉自2014年7月1日起执行限值/现有锅炉（全国大部分地区的）/普通锅炉 | 2015-12-4 9:00:00 |  |  |  |  | 林格曼黑度 | <1 | <1 | 1 | 级 | 是
[6 empty] | 2015-12-4 10:00:00 |  |  |  |  | 林格曼黑度 | <1 | <1 | 1 | 级 | 是
[6 empty] | 2015-12-4 11:00:00 |  |  |  |  | 林格曼黑度 | <1 | <1 | 1 | 级 | 是
|  |  | 3#炉 |  | /燃煤锅炉/燃煤锅炉自2015年1月1日起执行标准（包含汞及其化合物）/现有锅炉/现有锅炉（全国大部分地区的）/普通锅炉 | 2015-12-4 9:00:00 | 63.7 | 604414.000000 | 50.6 | 6.88 | 烟尘 | 19.4 | 20.6 | 30 | mg/m3 | 是
[11 empty] | 二氧化硫 | 69 | 73.8 | 200 | mg/m3 | 是
[11 empty] | 氮氧化物 | 54 | 57.7 | 100 | mg/m3 | 是
[6 empty] | 2015-12-4 10:00:00 |  | 581238.000000 | 51.1 | 6.91 | 烟尘 | 21.3 | 22.7 | 30 | mg/m3 | 是
[11 empty] | 二氧化硫 | 67 | 71.6 | 200 | mg/m3 | 是
[11 empty] | 氮氧化物 | 44 | 47.1 | 100 | mg/m3 | 是
[6 empty] | 2015-12-4 11:00:00 |  | 593317.000000 | 49.4 | 7.06 | 烟尘 | 17.8 | 19.2 | 30 | mg/m3 | 是
[11 empty] | 二氧化硫 | 72 | 77.2 | 200 | mg/m3 | 是
[11 empty] | 氮氧化物 | 56 | 60.4 | 100 | mg/m3 | 是
|  |  | 4#炉 |  |  | 2015-12-4 9:00:00 | 65.6 | 625792.000000 | 49.1 | 6.24 | 烟尘 | 16.6 | 16.9 | 30 | mg/m3 | 是
[11 empty] | 二氧化硫 | 83 | 84.6 | 200 | mg/m3 | 是
[11 empty] | 氮氧化物 | 73 | 73.8 | 100 | mg/m3 | 是
[6 empty] | 2015-12-4 10:00:00 |  | 611296.000000 | 48.7 | 6.02 | 烟尘 | 14.7 | 14.7 | 30 | mg/m3 | 是
[11 empty] | 二氧化硫 | 80 | 80.5 | 200 | mg/m3 | 是
[11 empty] | 氮氧化物 | 65 | 64.7 | 100 | mg/m3 | 是
[6 empty] | 2015-12-4 11:00:00 |  | 588898.000000 | 47.9 | 6.18 | 烟尘 | 15.3 | 15.5 | 30 | mg/m3 | 是
[11 empty] | 二氧化硫 | 74 | 75.3 | 200 | mg/m3 | 是
[11 empty] | 氮氧化物 | 72 | 73 | 100 | mg/m3 | 是
签发： |  |  |  | 审核： | [5 empty] | 经办： |  |  |  |  | 第 页/共 页